## Rekapitulácia stavby
Export Komplet | [28 empty] | 2.0 | [5 empty] | False | False | {2af0928a-9d5e-47bd-89d3-c627bc0d004d}
[20 empty] | >> skryté stĺpce << | [13 empty] | 0,01 | 20
[34 empty] | 0,01 | 20
|  | REKAPITULÁCIA STAVBY | [18 empty] | v --- nižšie sa nachádzajú doplnkové a pomocné údaje k zostavám --- v | [11 empty] | Návod na vyplnenie | 0,001
|  | Kód: |  |  |  |  | A299 | [25 empty] | Meniť je možné iba bunky so žltým podfarbením! 1) na prvom liste Rekapitulácie stavby vyplňte v zostave a) Rekapitulácia stavby - údaje o Zhotoviteľovi (prenesú sa do ostatných zostáv aj v iných listoch) b) Rekapitulácia objektov stavby - potrebné Ostatné náklady 2) na vybraných listoch vyplňte v zostave a) Krycí list - údaje o Zhotoviteľovi, pokiaľ sa líšia od údajov o Zhotoviteľovi na Rekapitulácii stavby (údaje se prenesú do ostatných zostav v danom liste) b) Rekapitulácia rozpočtu - potrebné Ostatné náklady c) Celkové náklady za stavbu - ceny na položkách - množstvo, pokiaľ má žlté podfarbenie - a v prípade potreby poznámku (tá je v skrytom stĺpci) | 0,01
|  | Stavba: |  |  |  |  | REKONŠTRUKCIA HYGIENICKÝCH ZARIADENÍ KD | [26 empty] | 0,01
|  | JKSO: | [13 empty] | KS: | [17 empty] | 0,01
|  | Miesto: |  |  |  |  | kat. úz. Davidov | [8 empty] | Dátum: |  | 3. 2. 2023 | [15 empty] | 0,01
0,01
|  | Objednávateľ: | [13 empty] | IČO: | [17 empty] | 0,01
|  |  | Obec Davidov | [12 empty] | IČ DPH: | [17 empty] | 0,01
0,01
|  | Zhotoviteľ: | [13 empty] | IČO: | [17 empty] | 0,01
[16 empty] | IČ DPH: | [17 empty] | 0,01
True
|  | Projektant: | [13 empty] | IČO: |  | 44547838 | [15 empty] | True
|  |  | ateliér-m spol. s r.o. | [12 empty] | IČ DPH: |  | SK2022735572 | [15 empty] | True
0,01
|  | Spracovateľ: | [13 empty] | IČO: | [17 empty] | 0,01
[16 empty] | IČ DPH: | [17 empty] | True
Poznámka:
|  | Cena bez DPH | [13 empty] | 0
[8 empty] | Sadzba dane |  |  | Základ dane |  |  |  |  | Výška dane
|  | DPH |  | základná |  |  |  | 20% |  |  | 0 |  |  |  |  | 0
|  |  |  | znížená |  |  |  | 20% |  |  | 0 |  |  |  |  | 0
|  |  |  | zákl. prenesená |  |  |  | 20% |  |  | 0 |  |  |  |  | 0
|  |  |  | zníž. prenesená |  |  |  | 20% |  |  | 0 |  |  |  |  | 0
|  |  |  | nulová |  |  |  | 0% |  |  | 0 |  |  |  |  | 0
|  | Cena s DPH | [6 empty] | v |  |  | EUR |  |  |  | 0
|  | Projektant | [11 empty] | Spracovateľ
|  | Dátum a podpis: | [7 empty] | Pečiatka |  |  |  | Dátum a podpis: |  |  | Pečiatka
|  | Objednávateľ | [11 empty] | Zhotoviteľ
|  | Dátum a podpis: | [7 empty] | Pečiatka |  |  |  | Dátum a podpis: |  |  | Pečiatka
REKAPITULÁCIA OBJEKTOV STAVBY
| Kód: | [6 empty] | A299
| Stavba: | [6 empty] | REKONŠTRUKCIA HYGIENICKÝCH ZARIADENÍ KD
| Miesto: | [6 empty] | kat. úz. Davidov | [6 empty] | Dátum: |  | 3. 2. 2023
| Objednávateľ: | [6 empty] | Obec Davidov | [6 empty] | Projektant: |  | ateliér-m spol. s r.o. |  |  |  | Informatívne údaje z listov zákaziek
| Zhotoviteľ: | [13 empty] | Spracovateľ:
| Kód |  |  |  | Popis | [7 empty] | Cena bez DPH [EUR] |  |  |  |  | Cena s DPH [EUR] | Typ |  | z toho Ostat. náklady [EUR] | DPH [EUR] | Normohodiny [h] | DPH základná [EUR] | DPH znížená [EUR] | DPH základná prenesená [EUR] | DPH znížená prenesená [EUR] | Základňa DPH základná | Základňa DPH znížená | Základňa DPH zákl. prenesená | Základňa DPH zníž. prenesená | Základňa DPH nulová
| Náklady z rozpočtov | [11 empty] | 0 |  |  |  |  | 0 |  |  | 0 | 0 | 0 | 0 | 0 | 0 | 0 | 0 | 0 | 0 | 0 | 0 |  | D | 0 | ###NOIMPORT### | IMPORT | {2af0928a-9d5e-47bd-89d3-c627bc0d004d} | {00000000-0000-0000-0000-000000000000}
/ |  | 01 |  |  |  | Búracie práce | [6 empty] | 0 |  |  |  |  | 0 | STA |  | 0 | 0 | 0 | 0 | 0 | 0 | 0 | 0 | 0 | 0 | 0 | 0 |  |  | 1 |  | IMPORT | {a920b053-edfc-4f6c-9270-7e5f25d48f45} | {2af0928a-9d5e-47bd-89d3-c627bc0d004d} | 0
/ |  | 02 |  |  |  | Architektonicko-stavebné riešenie | [6 empty] | 0 |  |  |  |  | 0 | STA |  | 0 | 0 | 0 | 0 | 0 | 0 | 0 | 0 | 0 | 0 | 0 | 0 |  |  | 1 |  | IMPORT | {76ebf434-4baf-4566-9ee6-cac9a43d2e21} | {2af0928a-9d5e-47bd-89d3-c627bc0d004d} | 0
/ |  | 03 |  |  |  | Zdravotechnika | [6 empty] | 0 |  |  |  |  | 0 | STA |  | 0 | 0 | 0 | 0 | 0 | 0 | 0 | 0 | 0 | 0 | 0 | 0 |  |  | 1 |  | IMPORT | {3e081740-a079-4706-95e7-59257451221c} | {2af0928a-9d5e-47bd-89d3-c627bc0d004d} | 0
/ |  | 04 |  |  |  | Vykurovanie | [6 empty] | 0 |  |  |  |  | 0 | STA |  | 0 | 0 | 0 | 0 | 0 | 0 | 0 | 0 | 0 | 0 | 0 | 0 |  |  | 1 |  | IMPORT | {b186c8db-a54d-4364-b024-caac5ba7a8ab} | {2af0928a-9d5e-47bd-89d3-c627bc0d004d} | 0
/ |  | 05 |  |  |  | Elektroinštalácia | [6 empty] | 0 |  |  |  |  | 0 | STA |  | 0 | 0 | 0 | 0 | 0 | 0 | 0 | 0 | 0 | 0 | 0 | 0 |  |  | 1 |  | IMPORT | {62000c37-b385-4089-8a48-e631b71dbedc} | {2af0928a-9d5e-47bd-89d3-c627bc0d004d} | 0

## 01 - Búracie práce
[9 empty] | >> skryté stĺpce << | [9 empty] | {a920b053-edfc-4f6c-9270-7e5f25d48f45}
0
| KRYCÍ LIST ROZPOČTU | [8 empty] | v --- nižšie sa nachádzajú doplnkové a pomocné údaje k zostavám --- v | [8 empty] | False
Stavba:
REKONŠTRUKCIA HYGIENICKÝCH ZARIADENÍ KD
Objekt:
01 - Búracie práce
| JKSO: |  |  |  |  | KS:
| Miesto: |  | kat. úz. Davidov |  |  | Dátum: | 3. 2. 2023
| Objednávateľ: |  |  |  |  | IČO:
|  | Obec Davidov |  |  |  | IČ DPH:
| Zhotoviteľ: |  |  |  |  | IČO: | 0
|  | 0 |  |  |  | IČ DPH: | 0
| Projektant: |  |  |  |  | IČO: | 44547838
|  | ateliér-m spol. s r.o. |  |  |  | IČ DPH: | SK2022735572
| Spracovateľ: |  |  |  |  | IČO:
|  | Ing. Daniel Janok |  |  |  | IČ DPH:
Poznámka:
| Cena bez DPH | [5 empty] | 0
|  |  | Základ dane |  |  | Sadzba dane | Výška dane
| DPH | základná | 0 |  |  | 20% | 0
|  | znížená | 0 |  |  | 20% | 0
|  | zákl. prenesená | 0 |  |  | 20% | 0
|  | zníž. prenesená | 0 |  |  | 20% | 0
|  | nulová | 0 |  |  | 0% | 0
| Cena s DPH |  |  | v | EUR |  | 0
| Projektant |  |  | Spracovateľ
| Dátum a podpis: |  | Pečiatka | Dátum a podpis: |  |  | Pečiatka
| Objednávateľ |  |  | Zhotoviteľ
| Dátum a podpis: |  | Pečiatka | Dátum a podpis: |  |  | Pečiatka
REKAPITULÁCIA ROZPOČTU
Stavba:
REKONŠTRUKCIA HYGIENICKÝCH ZARIADENÍ KD
Objekt:
01 - Búracie práce
Miesto: |  |  | kat. úz. Davidov |  |  | Dátum: | 3. 2. 2023
Objednávateľ: |  |  | Obec Davidov |  |  | Projektant: | ateliér-m spol. s r.o.
Zhotoviteľ: |  |  | 0 |  |  | Spracovateľ: | Ing. Daniel Janok
Kód dielu - Popis | [6 empty] | Cena celkom [EUR]
Náklady z rozpočtu | [6 empty] | 0 | [12 empty] | -1
| HSV - Práce a dodávky HSV | [5 empty] | 0
| 9 - Ostatné konštrukcie a práce-búranie | [5 empty] | 0
| PSV - Práce a dodávky PSV | [5 empty] | 0
| 713 - Izolácie tepelné | [5 empty] | 0
| 725 - Zdravotechnika - zariaďovacie predmety | [5 empty] | 0
| 733 - Ústredné kúrenie - rozvodné potrubie | [5 empty] | 0
| 735 - Ústredné kúrenie - vykurovacie telesá | [5 empty] | 0
| 766 - Konštrukcie stolárske | [5 empty] | 0
| 784 - Maľby | [5 empty] | 0
| M - Práce a dodávky M | [5 empty] | 0
| 21-M - Elektromontáže | [5 empty] | 0
ROZPOČET
Stavba:
REKONŠTRUKCIA HYGIENICKÝCH ZARIADENÍ KD
Objekt:
01 - Búracie práce
Miesto: |  |  | kat. úz. Davidov |  |  | Dátum:3.2.2023
Objednávateľ: |  |  | Obec Davidov |  |  | Projektant: | ateliér-m spol. s r.o.
Zhotoviteľ: | [5 empty] | Spracovateľ:
PČ | Typ | Kód | Popis | MJ | Množstvo | J.cena [EUR] | Cena celkom [EUR] | Cenová sústava |  |  | DPH | J. Nh [h] | Nh celkom [h] | J. hmotnosť [t] | Hmotnosť celkom [t] | J. suť [t] | Suť Celkom [t]
Náklady z rozpočtu | [6 empty] | 0 | [5 empty] | 0 |  | 0.1494 |  | 20.0831 |  | D | -1 | [7 empty] | 0
| D | HSV | Práce a dodávky HSV |  |  |  | 0 | [5 empty] | 0 |  | 0.14754 |  | 17.482 | 1 | D | 0 | ROZPOCET | [6 empty] | 0
| D | 9 | Ostatné konštrukcie a práce-búranie |  |  |  | 0 | [5 empty] | 0 |  | 0.14754 |  | 17.482 | 1 | D | 1 | ROZPOCET | [6 empty] | 0
1 | K | 941955002.S | Lešenie ľahké pracovné pomocné s výškou lešeňovej podlahy nad 1,20 do 1,90 m | m2 | 75.7 | 0 | 0 |  |  |  | znížená |  | 0 | 0.00192 | 0.14534 | 0 | 0 | 4 | K | 2 | ROZPOCET | 0 | 0 | 0 | 0 | 0 | 2 | 0 | 4 | -757184463
2 | K | 952901111.S | Vyčistenie budov pri výške podlaží do 4 m | m2 | 36.654 | 0 | 0 |  |  |  | znížená |  | 0 | 5e-05 | 0.0018327 | 0 | 0 | 4 | K | 2 | ROZPOCET | 0 | 0 | 0 | 0 | 0 | 2 | 0 | 4 | -2138876409
3 | K | 962031132.S | Búranie priečok alebo vybúranie otvorov plochy nad 4 m2 z tehál pálených, plných alebo dutých hr. do 150 mm, -0,19600t | m2 | 44.3 | 0 | 0 |  |  |  | znížená |  | 0 | 0 | 0 | 0.196 | 8.6828 | 4 | K | 2 | ROZPOCET | 0 | 0 | 0 | 0 | 0 | 2 | 0 | 4 | 261294586
4 | K | 962032231.S | Búranie muriva alebo vybúranie otvorov plochy nad 4 m2 nadzákladového z tehál pálených, vápenopieskových, cementových na maltu, -1,90500t | m3 | 0.1 | 0 | 0 |  |  |  | znížená |  | 0 | 0 | 0 | 1.905 | 0.1905 | 4 | K | 2 | ROZPOCET | 0 | 0 | 0 | 0 | 0 | 2 | 0 | 4 | -1075970640
5 | K | 965042231.S | Búranie podkladov pod dlažby, liatych dlažieb a mazanín,betón,liaty asfalt hr.nad 100 mm, plochy do 4 m2 -2,20000t | m3 | 0.636 | 0 | 0 |  |  |  | znížená |  | 0 | 0 | 0 | 2.2 | 1.3992 | 4 | K | 2 | ROZPOCET | 0 | 0 | 0 | 0 | 0 | 2 | 0 | 4 | -103677631
6 | K | 965044201.S | Brúsenie existujúcich betónových podláh, zbrúsenie hrúbky do 3 mm -0,00600t | m2 | 36.654 | 0 | 0 |  |  |  | znížená |  | 0 | 1e-05 | 0.00036654 | 0.006 | 0.21992 | 4 | K | 2 | ROZPOCET | 0 | 0 | 0 | 0 | 0 | 2 | 0 | 4 | -326291603
7 | K | 965081812.S | Búranie dlažieb, z kamen., cement., terazzových, čadičových alebo keramických, hr. nad 10 mm, -0,06500t | m2 | 32.556 | 0 | 0 |  |  |  | znížená |  | 0 | 0 | 0 | 0.065 | 2.1161 | 4 | K | 2 | ROZPOCET | 0 | 0 | 0 | 0 | 0 | 2 | 0 | 4 | 91553675
8 | K | 968061125.S | Vyvesenie dreveného dverného krídla do suti plochy do 2 m2, -0,02400t | ks | 7 | 0 | 0 |  |  |  | znížená |  | 0 | 0 | 0 | 0.024 | 0.168 | 4 | K | 2 | ROZPOCET | 0 | 0 | 0 | 0 | 0 | 2 | 0 | 4 | -909868558
9 | K | 968061126.S | Vyvesenie dreveného dverného krídla do suti plochy nad 2 m2, -0,02700t | ks | 2 | 0 | 0 |  |  |  | znížená |  | 0 | 0 | 0 | 0.027 | 0.054 | 4 | K | 2 | ROZPOCET | 0 | 0 | 0 | 0 | 0 | 2 | 0 | 4 | 1866549821
10 | K | 968062456.S | Vybúranie drevených dverových zárubní plochy nad 2 m2, -0,06700t | m2 | 4.8 | 0 | 0 |  |  |  | znížená |  | 0 | 0 | 0 | 0.067 | 0.3216 | 4 | K | 2 | ROZPOCET | 0 | 0 | 0 | 0 | 0 | 2 | 0 | 4 | 892470568
11 | K | 968072455.S | Vybúranie kovových dverových zárubní plochy do 2 m2, -0,07600t | m2 | 9.2 | 0 | 0 |  |  |  | znížená |  | 0 | 0 | 0 | 0.076 | 0.6992 | 4 | K | 2 | ROZPOCET | 0 | 0 | 0 | 0 | 0 | 2 | 0 | 4 | 1684355903
12 | K | 968072456.S | Vybúranie kovových dverových zárubní plochy nad 2 m2, -0,06300t | m2 | 2.5 | 0 | 0 |  |  |  | znížená |  | 0 | 0 | 0 | 0.063 | 0.1575 | 4 | K | 2 | ROZPOCET | 0 | 0 | 0 | 0 | 0 | 2 | 0 | 4 | -1619465444
13 | K | 971033561.S | Vybúranie otvorov v murive tehl. plochy do 1 m2 hr. do 600 mm, -1,87500t | m3 | 0.162 | 0 | 0 |  |  |  | znížená |  | 0 | 0 | 0 | 1.875 | 0.30375 | 4 | K | 2 | ROZPOCET | 0 | 0 | 0 | 0 | 0 | 2 | 0 | 4 | -489912747
14 | K | 974083112.S | Rezanie betónových mazanín existujúcich vystužených hĺbky nad 50 do 100 mm | m | 46.4 | 0 | 0 |  |  |  | znížená |  | 0 | 0 | 0 | 0 | 0 | 4 | K | 2 | ROZPOCET | 0 | 0 | 0 | 0 | 0 | 2 | 0 | 4 | -1489228734
15 | K | 978013191.S | Otlčenie omietok stien vnútorných vápenných alebo vápennocementových v rozsahu do 100 %, -0,04600t | m2 | 37.59 | 0 | 0 |  |  |  | znížená |  | 0 | 0 | 0 | 0.046 | 1.7291 | 4 | K | 2 | ROZPOCET | 0 | 0 | 0 | 0 | 0 | 2 | 0 | 4 | -1194365958
16 | K | 978059531.S | Odsekanie a odobratie obkladov stien z obkladačiek vnútorných vrátane podkladovej omietky nad 2 m2, -0,06800t | m2 | 21.18 | 0 | 0 |  |  |  | znížená |  | 0 | 0 | 0 | 0.068 | 1.4402 | 4 | K | 2 | ROZPOCET | 0 | 0 | 0 | 0 | 0 | 2 | 0 | 4 | 207986353
17 | K | 979081111.S | Odvoz sutiny a vybúraných hmôt na skládku do 1 km | t | 24.821 | 0 | 0 |  |  |  | znížená |  | 0 | 0 | 0 | 0 | 0 | 4 | K | 2 | ROZPOCET | 0 | 0 | 0 | 0 | 0 | 2 | 0 | 4 | 1107303298
18 | K | 979081121.S | Odvoz sutiny a vybúraných hmôt na skládku za každý ďalší 1 km | t | 496.42 | 0 | 0 |  |  |  | znížená |  | 0 | 0 | 0 | 0 | 0 | 4 | K | 2 | ROZPOCET | 0 | 0 | 0 | 0 | 0 | 2 | 0 | 4 | 1817066448
19 | K | 979082111.S | Vnútrostavenisková doprava sutiny a vybúraných hmôt do 10 m | t | 24.821 | 0 | 0 |  |  |  | znížená |  | 0 | 0 | 0 | 0 | 0 | 4 | K | 2 | ROZPOCET | 0 | 0 | 0 | 0 | 0 | 2 | 0 | 4 | -1426715515
20 | K | 979089612.S | Poplatok za skladovanie - iné odpady zo stavieb a demolácií (17 09), ostatné | t | 24.821 | 0 | 0 |  |  |  | znížená |  | 0 | 0 | 0 | 0 | 0 | 4 | K | 2 | ROZPOCET | 0 | 0 | 0 | 0 | 0 | 2 | 0 | 4 | 332128867
21 | K | 979089714.S | Prenájom kontajneru 10 m3 | ks | 3 | 0 | 0 |  |  |  | znížená |  | 0 | 0 | 0 | 0 | 0 | 4 | K | 2 | ROZPOCET | 0 | 0 | 0 | 0 | 0 | 2 | 0 | 4 | 2069206579
| D | PSV | Práce a dodávky PSV |  |  |  | 0 | [5 empty] | 0 |  | 0.001856 |  | 2.5402 | 2 | D | 0 | ROZPOCET | [6 empty] | 0
| D | 713 | Izolácie tepelné |  |  |  | 0 | [5 empty] | 0 |  | 0 |  | 0.0318 | 2 | D | 1 | ROZPOCET | [6 empty] | 0
22 | K | 713000020.S | Odstránenie tepelnej izolácie podláh kladenej voľne z vláknitých materiálov hr. do 10 cm -0,006t | m2 | 5.3 | 0 | 0 |  |  |  | znížená |  | 0 | 0 | 0 | 0.006 | 0.0318 | 16 | K | 2 | ROZPOCET | 0 | 0 | 0 | 0 | 0 | 2 | 0 | 16 | 1886279169
| D | 725 | Zdravotechnika - zariaďovacie predmety |  |  |  | 0 | [5 empty] | 0 |  | 0 |  | 0.13651 | 2 | D | 1 | ROZPOCET | [6 empty] | 0
23 | K | 725110811.S | Demontáž záchoda splachovacieho s nádržou alebo s tlakovým splachovačom, -0,01933t | súb. | 3 | 0 | 0 |  |  |  | znížená |  | 0 | 0 | 0 | 0.01933 | 0.05799 | 16 | K | 2 | ROZPOCET | 0 | 0 | 0 | 0 | 0 | 2 | 0 | 16 | -764498294
24 | K | 725122813.S | Demontáž pisoára, -0,01720t | súb. | 2 | 0 | 0 |  |  |  | znížená |  | 0 | 0 | 0 | 0.0172 | 0.0344 | 16 | K | 2 | ROZPOCET | 0 | 0 | 0 | 0 | 0 | 2 | 0 | 16 | -2107260424
25 | K | 725210821.S | Demontáž umývadiel alebo umývadielok bez výtokovej armatúry, -0,01946t | súb. | 2 | 0 | 0 |  |  |  | znížená |  | 0 | 0 | 0 | 0.01946 | 0.03892 | 16 | K | 2 | ROZPOCET | 0 | 0 | 0 | 0 | 0 | 2 | 0 | 16 | 564869933
26 | K | 725820810.S | Demontáž batérie drezovej, umývadlovej nástennej, -0,0026t | súb. | 2 | 0 | 0 |  |  |  | znížená |  | 0 | 0 | 0 | 0.0026 | 0.0052 | 16 | K | 2 | ROZPOCET | 0 | 0 | 0 | 0 | 0 | 2 | 0 | 16 | 1733015919
| D | 733 | Ústredné kúrenie - rozvodné potrubie |  |  |  | 0 | [5 empty] | 0 |  | 0.001616 |  | 0.10402 | 2 | D | 1 | ROZPOCET | [6 empty] | 0
27 | K | 733120815.S | Demontáž potrubia z oceľových rúrok hladkých do priemeru 38, -0,00254t | m | 40.4 | 0 | 0 |  |  |  | znížená |  | 0 | 4e-05 | 0.001616 | 0.00254 | 0.10262 | 16 | K | 2 | ROZPOCET | 0 | 0 | 0 | 0 | 0 | 2 | 0 | 16 | 1811568955
28 | K | 733191816.S | Odrezanie strmeňového držiaka do priemeru 44.5 -0,00014t | ks | 10 | 0 | 0 |  |  |  | znížená |  | 0 | 0 | 0 | 0.00014 | 0.0014 | 16 | K | 2 | ROZPOCET | 0 | 0 | 0 | 0 | 0 | 2 | 0 | 16 | -148974506
| D | 735 | Ústredné kúrenie - vykurovacie telesá |  |  |  | 0 | [5 empty] | 0 |  | 0.00024 |  | 0.07479 | 2 | D | 1 | ROZPOCET | [6 empty] | 0
29 | K | 735151821.S | Demontáž vykurovacieho telesa panelového dvojradového stavebnej dĺžky do 1500 mm, -0,02493t | ks | 3 | 0 | 0 |  |  |  | znížená |  | 0 | 8e-05 | 0.00024 | 0.02493 | 0.07479 | 16 | K | 2 | ROZPOCET | 0 | 0 | 0 | 0 | 0 | 2 | 0 | 16 | 963354851
| D | 766 | Konštrukcie stolárske |  |  |  | 0 | [5 empty] | 0 |  | 0 |  | 2.1791 | 2 | D | 1 | ROZPOCET | [6 empty] | 0
30 | K | 766411821.S | Demontáž obloženia stien panelmi, palub. doskami, -0,01098t | m2 | 57.481 | 0 | 0 |  |  |  | znížená |  | 0 | 0 | 0 | 0.01098 | 0.63114 | 16 | K | 2 | ROZPOCET | 0 | 0 | 0 | 0 | 0 | 2 | 0 | 16 | 2102695118
31 | K | 766421811.S | Demontáž obloženia podhľadu, veľkosti do 1,5 m2, -0,02400t | m2 | 64.5 | 0 | 0 |  |  |  | znížená |  | 0 | 0 | 0 | 0.024 | 1.548 | 16 | K | 2 | ROZPOCET | 0 | 0 | 0 | 0 | 0 | 2 | 0 | 16 | -1427682758
| D | 784 | Maľby |  |  |  | 0 | [5 empty] | 0 |  | 0 |  | 0.013903 | 2 | D | 1 | ROZPOCET | [6 empty] | 0
32 | K | 784402801.S | Odstránenie malieb oškrabaním, výšky do 3,80 m, -0,0003 t | m2 | 46.345 | 0 | 0 |  |  |  | znížená |  | 0 | 0 | 0 | 0.0003 | 0.013903 | 16 | K | 2 | ROZPOCET | 0 | 0 | 0 | 0 | 0 | 2 | 0 | 16 | 1097217726
| D | M | Práce a dodávky M |  |  |  | 0 | [5 empty] | 0 |  | 0 |  | 0.0609 | 3 | D | 0 | ROZPOCET | [6 empty] | 0
| D | 21-M | Elektromontáže |  |  |  | 0 | [5 empty] | 0 |  | 0 |  | 0.0609 | 3 | D | 1 | ROZPOCET | [6 empty] | 0
33 | K | 210960831.S | Demontáž do sute - jednopólový spínač - radenie 1, nástenný pre prostredie obyčajné alebo vlhké -0,00010 t | ks | 7 | 0 | 0 |  |  |  | znížená |  | 0 | 0 | 0 | 0.0001 | 0.0007 | 64 | K | 2 | ROZPOCET | 0 | 0 | 0 | 0 | 0 | 2 | 0 | 64 | 55704511
34 | K | 210960834.S | Demontáž do sute - striedavý spínač (prepínač) - radenie 6, nástenný pre prostredie obyčajné alebo vlhké -0,00005 t | ks | 4 | 0 | 0 |  |  |  | znížená |  | 0 | 0 | 0 | 5e-05 | 0.0002 | 64 | K | 2 | ROZPOCET | 0 | 0 | 0 | 0 | 0 | 2 | 0 | 64 | 1096208580
35 | K | 210964324.S | Demontáž do sute - svietidla interiérového na strop do 5 kg vrátane odpojenia -0,00500 t | ks | 12 | 0 | 0 |  |  |  | znížená |  | 0 | 0 | 0 | 0.005 | 0.06 | 64 | K | 2 | ROZPOCET | 0 | 0 | 0 | 0 | 0 | 2 | 0 | 64 | -2066393705

## 02 - Architektonicko-stav...
[9 empty] | >> skryté stĺpce << | [9 empty] | {76ebf434-4baf-4566-9ee6-cac9a43d2e21}
0
| KRYCÍ LIST ROZPOČTU | [8 empty] | v --- nižšie sa nachádzajú doplnkové a pomocné údaje k zostavám --- v | [8 empty] | False
Stavba:
REKONŠTRUKCIA HYGIENICKÝCH ZARIADENÍ KD
Objekt:
02 - Architektonicko-stavebné riešenie
| JKSO: |  |  |  |  | KS:
| Miesto: |  | kat. úz. Davidov |  |  | Dátum: | 3. 2. 2023
| Objednávateľ: |  |  |  |  | IČO:
|  | Obec Davidov |  |  |  | IČ DPH:
| Zhotoviteľ: |  |  |  |  | IČO: | 0
|  | 0 |  |  |  | IČ DPH: | 0
| Projektant: |  |  |  |  | IČO: | 44547838
|  | ateliér-m spol. s r.o. |  |  |  | IČ DPH: | SK2022735572
| Spracovateľ: |  |  |  |  | IČO:
|  | Ing. Daniel Janok |  |  |  | IČ DPH:
Poznámka:
| Cena bez DPH | [5 empty] | 0
|  |  | Základ dane |  |  | Sadzba dane | Výška dane
| DPH | základná | 0 |  |  | 20% | 0
|  | znížená | 0 |  |  | 20% | 0
|  | zákl. prenesená | 0 |  |  | 20% | 0
|  | zníž. prenesená | 0 |  |  | 20% | 0
|  | nulová | 0 |  |  | 0% | 0
| Cena s DPH |  |  | v | EUR |  | 0
| Projektant |  |  | Spracovateľ
| Dátum a podpis: |  | Pečiatka | Dátum a podpis: |  |  | Pečiatka
| Objednávateľ |  |  | Zhotoviteľ
| Dátum a podpis: |  | Pečiatka | Dátum a podpis: |  |  | Pečiatka
REKAPITULÁCIA ROZPOČTU
Stavba:
REKONŠTRUKCIA HYGIENICKÝCH ZARIADENÍ KD
Objekt:
02 - Architektonicko-stavebné riešenie
Miesto: |  |  | kat. úz. Davidov |  |  | Dátum: | 3. 2. 2023
Objednávateľ: |  |  | Obec Davidov |  |  | Projektant: | ateliér-m spol. s r.o.
Zhotoviteľ: |  |  | 0 |  |  | Spracovateľ: | Ing. Daniel Janok
Kód dielu - Popis | [6 empty] | Cena celkom [EUR]
Náklady z rozpočtu | [6 empty] | 0 | [12 empty] | -1
| HSV - Práce a dodávky HSV | [5 empty] | 0
| 3 - Zvislé a kompletné konštrukcie | [5 empty] | 0
| 6 - Úpravy povrchov, podlahy, osadenie | [5 empty] | 0
| 9 - Ostatné konštrukcie a práce-búranie | [5 empty] | 0
| 99 - Presun hmôt HSV | [5 empty] | 0
| PSV - Práce a dodávky PSV | [5 empty] | 0
| 711 - Izolácie proti vode a vlhkosti | [5 empty] | 0
| 713 - Izolácie tepelné | [5 empty] | 0
| 763 - Konštrukcie - drevostavby | [5 empty] | 0
| 764 - Konštrukcie klampiarske | [5 empty] | 0
| 766 - Konštrukcie stolárske | [5 empty] | 0
| 771 - Podlahy z dlaždíc | [5 empty] | 0
| 781 - Obklady | [5 empty] | 0
| 783 - Nátery | [5 empty] | 0
| 784 - Maľby | [5 empty] | 0
ROZPOČET
Stavba:
REKONŠTRUKCIA HYGIENICKÝCH ZARIADENÍ KD
Objekt:
02 - Architektonicko-stavebné riešenie
Miesto: |  |  | kat. úz. Davidov |  |  | Dátum:3.2.2023
Objednávateľ: |  |  | Obec Davidov |  |  | Projektant: | ateliér-m spol. s r.o.
Zhotoviteľ: | [5 empty] | Spracovateľ:
PČ | Typ | Kód | Popis | MJ | Množstvo | J.cena [EUR] | Cena celkom [EUR] | Cenová sústava |  |  | DPH | J. Nh [h] | Nh celkom [h] | J. hmotnosť [t] | Hmotnosť celkom [t] | J. suť [t] | Suť Celkom [t]
Náklady z rozpočtu | [6 empty] | 0 | [5 empty] | 0 |  | 12.4691 |  | 0.08 |  | D | -1 | [7 empty] | 0
| D | HSV | Práce a dodávky HSV |  |  |  | 0 | [5 empty] | 0 |  | 8.6218 |  | 0.08 | 1 | D | 0 | ROZPOCET | [6 empty] | 0
| D | 3 | Zvislé a kompletné konštrukcie |  |  |  | 0 | [5 empty] | 0 |  | 3.4685 |  | 0 | 1 | D | 1 | ROZPOCET | [6 empty] | 0
1 | K | 317161141.S | Pórobetónový preklad nenosný šírky 150 mm, výšky 250 mm, dĺžky 1000 mm | ks | 2 | 0 | 0 |  |  |  | znížená |  | 0 | 0.02876 | 0.05752 | 0 | 0 | 4 | K | 2 | ROZPOCET | 0 | 0 | 0 | 0 | 0 | 2 | 0 | 4 | -1235311833
2 | K | 317161414.S | Pórobetónový preklad nosný šírky 100 mm, výšky 250 mm, dĺžky 2100 mm | ks | 1 | 0 | 0 |  |  |  | znížená |  | 0 | 0.0969 | 0.0969 | 0 | 0 | 4 | K | 2 | ROZPOCET | 0 | 0 | 0 | 0 | 0 | 2 | 0 | 4 | -154230150
3 | K | 342272051.S | Priečky z pórobetónových tvárnic hladkých s objemovou hmotnosťou do 600 kg/m3 hrúbky 150 mm | m2 | 29.73 | 0 | 0 |  |  |  | znížená |  | 0 | 0.11124 | 3.3072 | 0 | 0 | 4 | K | 2 | ROZPOCET | 0 | 0 | 0 | 0 | 0 | 2 | 0 | 4 | 1104185543
4 | K | 342948112.S | Ukotvenie priečok k murovaným konštrukciám priskrutkovaním | m | 15 | 0 | 0 |  |  |  | znížená |  | 0 | 0.00046 | 0.0069 | 0 | 0 | 4 | K | 2 | ROZPOCET | 0 | 0 | 0 | 0 | 0 | 2 | 0 | 4 | -949301127
| D | 6 | Úpravy povrchov, podlahy, osadenie |  |  |  | 0 | [5 empty] | 0 |  | 4.6931 |  | 0 | 1 | D | 1 | ROZPOCET | [6 empty] | 0
5 | K | 610991111.S | Zakrývanie výplní vnútorných okenných otvorov, predmetov a konštrukcií | m2 | 14.46 | 0 | 0 |  |  |  | znížená |  | 0 | 0.00019 | 0.0027474 | 0 | 0 | 4 | K | 2 | ROZPOCET | 0 | 0 | 0 | 0 | 0 | 2 | 0 | 4 | 723765847
6 | K | 612403399.S | Hrubá výplň rýh na stenách akoukoľvek maltou, akejkoľvek šírky ryhy | m2 | 11.129 | 0 | 0 |  |  |  | znížená |  | 0 | 0.07552 | 0.84046 | 0 | 0 | 4 | K | 2 | ROZPOCET | 0 | 0 | 0 | 0 | 0 | 2 | 0 | 4 | -1388420986
7 | K | 612460121.S | Príprava vnútorného podkladu stien penetráciou základnou | m2 | 79.9 | 0 | 0 |  |  |  | znížená |  | 0 | 0.00023 | 0.018377 | 0 | 0 | 4 | K | 2 | ROZPOCET | 0 | 0 | 0 | 0 | 0 | 2 | 0 | 4 | 536223349
8 | K | 612460151.S | Príprava vnútorného podkladu stien cementovým prednástrekom, hr. 3 mm | m2 | 52.1 | 0 | 0 |  |  |  | znížená |  | 0 | 0.00493 | 0.25685 | 0 | 0 | 16 | K | 2 | ROZPOCET | 0 | 0 | 0 | 0 | 0 | 2 | 0 | 16 | -428169488
9 | K | 612460243.S | Vnútorná omietka stien vápennocementová jadrová (hrubá), hr. 20 mm | m2 | 52.1 | 0 | 0 |  |  |  | znížená |  | 0 | 0.0315 | 1.6412 | 0 | 0 | 4 | K | 2 | ROZPOCET | 0 | 0 | 0 | 0 | 0 | 2 | 0 | 4 | 827583543
10 | K | 612460383.S | Vnútorná omietka stien vápennocementová štuková (jemná), hr. 3 mm | m2 | 61.8 | 0 | 0 |  |  |  | znížená |  | 0 | 0.00472 | 0.2917 | 0 | 0 | 4 | K | 2 | ROZPOCET | 0 | 0 | 0 | 0 | 0 | 2 | 0 | 4 | 826659343
11 | K | 612481011.S | Priebežná omietková lišta (omietnik) z pozinkovaného plechu pre hrúbku omietky 6 mm | m | 12 | 0 | 0 |  |  |  | znížená |  | 0 | 0.00177 | 0.02124 | 0 | 0 | 4 | K | 2 | ROZPOCET | 0 | 0 | 0 | 0 | 0 | 2 | 0 | 4 | 157066771
12 | K | 612481031.S | Rohový profil z pozinkovaného plechu pre hrúbku omietky 8 až 12 mm | m | 69.4 | 0 | 0 |  |  |  | znížená |  | 0 | 0.00191 | 0.13255 | 0 | 0 | 4 | K | 2 | ROZPOCET | 0 | 0 | 0 | 0 | 0 | 2 | 0 | 4 | 571321986
13 | K | 612481119.S | Potiahnutie vnútorných stien sklotextilnou mriežkou s celoplošným prilepením | m2 | 92.1 | 0 | 0 |  |  |  | znížená |  | 0 | 0.00515 | 0.47431 | 0 | 0 | 4 | K | 2 | ROZPOCET | 0 | 0 | 0 | 0 | 0 | 2 | 0 | 4 | 1120206502
14 | K | 622460121.S | Príprava vonkajšieho podkladu stien penetráciou základnou | m2 | 0.36 | 0 | 0 |  |  |  | znížená |  | 0 | 0.00023 | 8.28e-05 | 0 | 0 | 4 | K | 2 | ROZPOCET | 0 | 0 | 0 | 0 | 0 | 2 | 0 | 4 | -620550975
15 | K | 622460243.S | Vonkajšia omietka stien vápennocementová jadrová (hrubá), hr. 20 mm | m2 | 0.36 | 0 | 0 |  |  |  | znížená |  | 0 | 0.0315 | 0.01134 | 0 | 0 | 4 | K | 2 | ROZPOCET | 0 | 0 | 0 | 0 | 0 | 2 | 0 | 4 | 837797407
16 | K | 622461032.S | Vonkajšia omietka stien pastovitá silikátová roztieraná, hr. 1,5 mm | m2 | 0.36 | 0 | 0 |  |  |  | znížená |  | 0 | 0.0029 | 0.001044 | 0 | 0 | 4 | K | 2 | ROZPOCET | 0 | 0 | 0 | 0 | 0 | 2 | 0 | 4 | -552686669
17 | K | 622481119.S | Potiahnutie vonkajších stien sklotextilnou mriežkou s celoplošným prilepením | m2 | 0.36 | 0 | 0 |  |  |  | znížená |  | 0 | 0.00515 | 0.001854 | 0 | 0 | 4 | K | 2 | ROZPOCET | 0 | 0 | 0 | 0 | 0 | 2 | 0 | 4 | 2106850810
18 | K | 631312141.S | Doplnenie existujúcich mazanín prostým betónom (s dodaním hmôt) bez poteru rýh v mazaninách | m3 | 0.477 | 0 | 0 |  |  |  | znížená |  | 0 | 2.0953 | 0.99943 | 0 | 0 | 4 | K | 2 | ROZPOCET | 0 | 0 | 0 | 0 | 0 | 2 | 0 | 4 | 213695174
| D | 9 | Ostatné konštrukcie a práce-búranie |  |  |  | 0 | [5 empty] | 0 |  | 0.46013 |  | 0.08 | 1 | D | 1 | ROZPOCET | [6 empty] | 0
19 | K | 941941031.S | Montáž lešenia ľahkého pracovného radového s podlahami šírky od 0,80 do 1,00 m, výšky do 10 m | m2 | 6 | 0 | 0 |  |  |  | znížená |  | 0 | 0.02572 | 0.15432 | 0 | 0 | 4 | K | 2 | ROZPOCET | 0 | 0 | 0 | 0 | 0 | 2 | 0 | 4 | 1837752935
20 | K | 941941831.S | Demontáž lešenia ľahkého pracovného radového s podlahami šírky nad 0,80 do 1,00 m, výšky do 10 m | m2 | 6 | 0 | 0 |  |  |  | znížená |  | 0 | 0.02572 | 0.15432 | 0 | 0 | 4 | K | 2 | ROZPOCET | 0 | 0 | 0 | 0 | 0 | 2 | 0 | 4 | 1463624360
21 | K | 941955002.S | Lešenie ľahké pracovné pomocné s výškou lešeňovej podlahy nad 1,20 do 1,90 m | m2 | 76.9 | 0 | 0 |  |  |  | znížená |  | 0 | 0.00192 | 0.14765 | 0 | 0 | 4 | K | 2 | ROZPOCET | 0 | 0 | 0 | 0 | 0 | 2 | 0 | 4 | -1667133075
22 | K | 952901111.S | Vyčistenie budov pri výške podlaží do 4 m | m2 | 76.9 | 0 | 0 |  |  |  | znížená |  | 0 | 5e-05 | 0.003845 | 0 | 0 | 4 | K | 2 | ROZPOCET | 0 | 0 | 0 | 0 | 0 | 2 | 0 | 4 | 153541829
23 | K | 973031335.S | Vysekanie kapsy z tehál plochy do 0,25 m2, hl. do 300 mm, -0,08000t | ks | 1 | 0 | 0 |  |  |  | znížená |  | 0 | 0 | 0 | 0.08 | 0.08 | 4 | K | 2 | ROZPOCET | 0 | 0 | 0 | 0 | 0 | 2 | 0 | 4 | -7994324
24 | K | 989281341.S | Vodorovné premiestnenie ručne fúrikom - betónovej zmesi vzdialenosti do 10 m, s naložením a vyklopením | m3 | 0.477 | 0 | 0 |  |  |  | znížená |  | 0 | 0 | 0 | 0 | 0 | 4 | K | 2 | ROZPOCET | 0 | 0 | 0 | 0 | 0 | 2 | 0 | 4 | -1177356925
| D | 99 | Presun hmôt HSV |  |  |  | 0 | [5 empty] | 0 |  | 0 |  | 0 | 1 | D | 1 | ROZPOCET | [6 empty] | 0
25 | K | 999281111.S | Presun hmôt pre opravy a údržbu objektov vrátane vonkajších plášťov výšky do 25 m | t | 9.907 | 0 | 0 |  |  |  | znížená |  | 0 | 0 | 0 | 0 | 0 | 4 | K | 2 | ROZPOCET | 0 | 0 | 0 | 0 | 0 | 2 | 0 | 4 | 2052175407
| D | PSV | Práce a dodávky PSV |  |  |  | 0 | [5 empty] | 0 |  | 3.8474 |  | 0 | 2 | D | 0 | ROZPOCET | [6 empty] | 0
| D | 711 | Izolácie proti vode a vlhkosti |  |  |  | 0 | [5 empty] | 0 |  | 0.016006 |  | 0 | 2 | D | 1 | ROZPOCET | [6 empty] | 0
26 | K | 711471051.S | Zhotovenie izolácie proti tlakovej vode PVC fóliou položenou voľne na vodorovnej ploche so zvarením spoju | m2 | 5.3 | 0 | 0 |  |  |  | znížená |  | 0 | 3e-05 | 0.000159 | 0 | 0 | 16 | K | 2 | ROZPOCET | 0 | 0 | 0 | 0 | 0 | 2 | 0 | 16 | 667665056
27 | M | 283220000300.S | Hydroizolačná fólia PVC-P, hr. 1,5 mm, š. 1,3 m, izolácia základov proti zemnej vlhkosti, tlakovej vode, radónu | m2 | 6.095 | 0 | 0 |  |  |  | znížená |  | 0 | 0.002 | 0.01219 | 0 | 0 | 32 | M | 2 | ROZPOCET | 0 | 0 | 0 | 0 | 0 | 2 | 0 | 16 | -219717846
28 | K | 711491171.S | Zhotovenie podkladnej vrstvy izolácie z textílie na ploche vodorovnej, pre izolácie proti zemnej vlhkosti, podpovrchovej a tlakovej vode | m2 | 5.3 | 0 | 0 |  |  |  | znížená |  | 0 | 0 | 0 | 0 | 0 | 16 | K | 2 | ROZPOCET | 0 | 0 | 0 | 0 | 0 | 2 | 0 | 16 | 835340168
29 | M | 693110004500.S | Geotextília polypropylénová netkaná 300 g/m2 | m2 | 6.095 | 0 | 0 |  |  |  | znížená |  | 0 | 0.0003 | 0.0018285 | 0 | 0 | 32 | M | 2 | ROZPOCET | 0 | 0 | 0 | 0 | 0 | 2 | 0 | 16 | 131317664
30 | K | 711491172.S | Zhotovenie ochrannej vrstvy izolácie z textílie na ploche vodorovnej, pre izolácie proti zemnej vlhkosti, podpovrchovej a tlakovej vode | m2 | 5.3 | 0 | 0 |  |  |  | znížená |  | 0 | 0 | 0 | 0 | 0 | 16 | K | 2 | ROZPOCET | 0 | 0 | 0 | 0 | 0 | 2 | 0 | 16 | 1376809662
31 | M | 693110004500.S | Geotextília polypropylénová netkaná 300 g/m2 | m2 | 6.095 | 0 | 0 |  |  |  | znížená |  | 0 | 0.0003 | 0.0018285 | 0 | 0 | 32 | M | 2 | ROZPOCET | 0 | 0 | 0 | 0 | 0 | 2 | 0 | 16 | 525249083
32 | K | 998711201.S | Presun hmôt pre izoláciu proti vode v objektoch výšky do 6 m | % | 0 | 0 | 0 |  |  |  | znížená |  | 0 | 0 | 0 | 0 | 0 | 16 | K | 2 | ROZPOCET | 0 | 0 | 0 | 0 | 0 | 2 | 0 | 16 | -248415170
| D | 713 | Izolácie tepelné |  |  |  | 0 | [5 empty] | 0 |  | 0.032436 |  | 0 | 2 | D | 1 | ROZPOCET | [6 empty] | 0
33 | K | 713121111.S | Montáž tepelnej izolácie podláh minerálnou vlnou, kladená voľne v jednej vrstve | m2 | 5.3 | 0 | 0 |  |  |  | znížená |  | 0 | 0 | 0 | 0 | 0 | 16 | K | 2 | ROZPOCET | 0 | 0 | 0 | 0 | 0 | 2 | 0 | 16 | 1779657467
34 | M | 631440022000.S | Doska z minerálnej vlny hr. 50 mm, izolácia vhodná pre ľahké aj ťažké plávajúce podlahy | m2 | 5.406 | 0 | 0 |  |  |  | znížená |  | 0 | 0.006 | 0.032436 | 0 | 0 | 32 | M | 2 | ROZPOCET | 0 | 0 | 0 | 0 | 0 | 2 | 0 | 16 | 2058516796
35 | K | 998713201.S | Presun hmôt pre izolácie tepelné v objektoch výšky do 6 m | % | 0 | 0 | 0 |  |  |  | znížená |  | 0 | 0 | 0 | 0 | 0 | 16 | K | 2 | ROZPOCET | 0 | 0 | 0 | 0 | 0 | 2 | 0 | 16 | -1038335481
| D | 763 | Konštrukcie - drevostavby |  |  |  | 0 | [5 empty] | 0 |  | 0.7005 |  | 0 | 2 | D | 1 | ROZPOCET | [6 empty] | 0
36 | K | 763135020.S | Kazetový podhľad 600 x 600 mm, protipožiarny | m2 | 62.6 | 0 | 0 |  |  |  | znížená |  | 0 | 0.00812 | 0.50831 | 0 | 0 | 16 | K | 2 | ROZPOCET | 0 | 0 | 0 | 0 | 0 | 2 | 0 | 16 | 362966540
37 | K | 763138223.S | Podhľad SDK závesný na dvojúrovňovej oceľovej podkonštrukcií CD+UD, doska protipožiarna impregnovaná DFH2 12.5 mm | m2 | 14.3 | 0 | 0 |  |  |  | znížená |  | 0 | 0.01344 | 0.19219 | 0 | 0 | 16 | K | 2 | ROZPOCET | 0 | 0 | 0 | 0 | 0 | 2 | 0 | 16 | -1733200031
38 | K | 998763401.S | Presun hmôt pre sádrokartónové konštrukcie v stavbách (objektoch) výšky do 7 m | % | 0 | 0 | 0 |  |  |  | znížená |  | 0 | 0 | 0 | 0 | 0 | 16 | K | 2 | ROZPOCET | 0 | 0 | 0 | 0 | 0 | 2 | 0 | 16 | 1201978489
| D | 764 | Konštrukcie klampiarske |  |  |  | 0 | [5 empty] | 0 |  | 0.001752 |  | 0 | 2 | D | 1 | ROZPOCET | [6 empty] | 0
39 | K | 764410450.S | Oplechovanie parapetov z pozinkovaného farbeného PZf plechu, vrátane rohov r.š. 330 mm | m | 0.6 | 0 | 0 |  |  |  | znížená |  | 0 | 0.00292 | 0.001752 | 0 | 0 | 16 | K | 2 | ROZPOCET | 0 | 0 | 0 | 0 | 0 | 2 | 0 | 16 | 776384397
40 | K | 998764201.S | Presun hmôt pre konštrukcie klampiarske v objektoch výšky do 6 m | % | 0 | 0 | 0 |  |  |  | znížená |  | 0 | 0 | 0 | 0 | 0 | 16 | K | 2 | ROZPOCET | 0 | 0 | 0 | 0 | 0 | 2 | 0 | 16 | 1336485923
| D | 766 | Konštrukcie stolárske |  |  |  | 0 | [5 empty] | 0 |  | 0.44359 |  | 0 | 2 | D | 1 | ROZPOCET | [6 empty] | 0
41 | K | 766621400.S | Montáž okien plastových s hydroizolačnými ISO páskami (exteriérová a interiérová) | m | 2.4 | 0 | 0 |  |  |  | znížená |  | 0 | 0.00021 | 0.000504 | 0 | 0 | 16 | K | 2 | ROZPOCET | 0 | 0 | 0 | 0 | 0 | 2 | 0 | 16 | -194485338
42 | M | 283290006100.S | Tesniaca paropriepustná fólia polymér-flísová, š. 290 mm, dĺ. 30 m, pre tesnenie pripájacej škáry okenného rámu a muriva z exteriéru | m | 2.52 | 0 | 0 |  |  |  | znížená |  | 0 | 0.0001 | 0.000252 | 0 | 0 | 32 | M | 2 | ROZPOCET | 0 | 0 | 0 | 0 | 0 | 2 | 0 | 16 | -369021032
43 | M | 283290006200.S | Tesniaca paronepriepustná fólia polymér-flísová, š. 70 mm, dĺ. 30 m, pre tesnenie pripájacej škáry okenného rámu a muriva z interiéru | m | 2.52 | 0 | 0 |  |  |  | znížená |  | 0 | 0.0001 | 0.000252 | 0 | 0 | 32 | M | 2 | ROZPOCET | 0 | 0 | 0 | 0 | 0 | 2 | 0 | 16 | -548598092
44 | M | 611410005300.S | Plastové okno jednokrídlové OS, vxš 600x600 mm, izolačné trojsklo, 6 komorový profil | ks | 1 | 0 | 0 |  |  |  | znížená |  | 0 | 0.024 | 0.024 | 0 | 0 | 32 | M | 2 | ROZPOCET | 0 | 0 | 0 | 0 | 0 | 2 | 0 | 16 | -921346810
45 | K | 766641161.S | Montáž dverí plastových, vchodových, 1 m obvodu dverí | m | 9.4 | 0 | 0 |  |  |  | znížená |  | 0 | 0.00042 | 0.003948 | 0 | 0 | 16 | K | 2 | ROZPOCET | 0 | 0 | 0 | 0 | 0 | 2 | 0 | 16 | -704267056
46 | M | 611730000100.R | Presklená stena 1700x3000 mm s nadsvetlíkom, dvere dvojkrídlové 1500x2000 mm | ks | 1 | 0 | 0 |  |  |  | znížená |  | 0 | 0.33 | 0.33 | 0 | 0 | 32 | M | 2 | ROZPOCET | 0 | 0 | 0 | 0 | 0 | 2 | 0 | 16 | -2068156336
47 | K | 766662112.S | Montáž dverového krídla otočného jednokrídlového poldrážkového, do existujúcej zárubne, vrátane kovania | ks | 2 | 0 | 0 |  |  |  | znížená |  | 0 | 0 | 0 | 0 | 0 | 16 | K | 2 | ROZPOCET | 0 | 0 | 0 | 0 | 0 | 2 | 0 | 16 | -1897840890
48 | M | 549150000600.S | Kľučka dverová a rozeta 2x, nehrdzavejúca oceľ, povrch nerez brúsený | ks | 2 | 0 | 0 |  |  |  | znížená |  | 0 | 0.001 | 0.002 | 0 | 0 | 32 | M | 2 | ROZPOCET | 0 | 0 | 0 | 0 | 0 | 2 | 0 | 16 | -476631458
49 | M | 611610002200.S | Dvere vnútorné jednokrídlové, šírka 600-900 mm, výplň DTD doska, povrch fólia, plné | ks | 2 | 0 | 0 |  |  |  | znížená |  | 0 | 0.025 | 0.05 | 0 | 0 | 32 | M | 2 | ROZPOCET | 0 | 0 | 0 | 0 | 0 | 2 | 0 | 16 | -2054422992
50 | K | 766694141.S | Montáž parapetnej dosky plastovej šírky do 300 mm, dĺžky do 1000 mm | ks | 1 | 0 | 0 |  |  |  | znížená |  | 0 | 0.00025 | 0.00025 | 0 | 0 | 16 | K | 2 | ROZPOCET | 0 | 0 | 0 | 0 | 0 | 2 | 0 | 16 | 1386134106
51 | M | 611560000400.S | Parapetná doska plastová, šírka 300 mm, komôrková vnútorná | m | 0.6 | 0 | 0 |  |  |  | znížená |  | 0 | 0.00114 | 0.000684 | 0 | 0 | 32 | M | 2 | ROZPOCET | 0 | 0 | 0 | 0 | 0 | 2 | 0 | 16 | 1192060056
52 | K | 766701111.S | Montáž zárubní rámových pre dvere jednokrídlové | ks | 2 | 0 | 0 |  |  |  | znížená |  | 0 | 0.00085 | 0.0017 | 0 | 0 | 16 | K | 2 | ROZPOCET | 0 | 0 | 0 | 0 | 0 | 2 | 0 | 16 | 1176718918
53 | M | 611810000200.S | Zárubňa vnútorná rámová, dĺžka 600 mm, výška 1970 mm, DTD doska, povrch CPL laminát, pre dvere jednokrídlové | ks | 2 | 0 | 0 |  |  |  | znížená |  | 0 | 0.015 | 0.03 | 0 | 0 | 32 | M | 2 | ROZPOCET | 0 | 0 | 0 | 0 | 0 | 2 | 0 | 16 | 563084691
| D | 771 | Podlahy z dlaždíc |  |  |  | 0 | [5 empty] | 0 |  | 0.74327 |  | 0 | 2 | D | 1 | ROZPOCET | [6 empty] | 0
54 | K | 771415015.S | Montáž soklíkov z obkladačiek do tmelu | m | 18.3 | 0 | 0 |  |  |  | znížená |  | 0 | 0.00118 | 0.021594 | 0 | 0 | 16 | K | 2 | ROZPOCET | 0 | 0 | 0 | 0 | 0 | 2 | 0 | 16 | 389853742
55 | K | 771575107.S | Montáž podláh z dlaždíc keramických do tmelu | m2 | 33.4 | 0 | 0 |  |  |  | znížená |  | 0 | 0.00395 | 0.13193 | 0 | 0 | 16 | K | 2 | ROZPOCET | 0 | 0 | 0 | 0 | 0 | 2 | 0 | 16 | 1935679795
56 | M | 597740001700.S | Dlaždice keramické | m2 | 38.048 | 0 | 0 |  |  |  | znížená |  | 0 | 0.0155 | 0.58974 | 0 | 0 | 32 | M | 2 | ROZPOCET | 0 | 0 | 0 | 0 | 0 | 2 | 0 | 16 | -1936242513
57 | K | 998771201.S | Presun hmôt pre podlahy z dlaždíc v objektoch výšky do 6m | % | 0 | 0 | 0 |  |  |  | znížená |  | 0 | 0 | 0 | 0 | 0 | 16 | K | 2 | ROZPOCET | 0 | 0 | 0 | 0 | 0 | 2 | 0 | 16 | -2106974614
| D | 781 | Obklady |  |  |  | 0 | [5 empty] | 0 |  | 1.8603 |  | 0 | 2 | D | 1 | ROZPOCET | [6 empty] | 0
58 | K | 781445018.S | Montáž obkladov vnútor. stien z obkladačiek kladených do tmelu | m2 | 73.56 | 0 | 0 |  |  |  | znížená |  | 0 | 0.00345 | 0.25378 | 0 | 0 | 16 | K | 2 | ROZPOCET | 0 | 0 | 0 | 0 | 0 | 2 | 0 | 16 | -710702505
59 | M | 597640000400.S | Obkladačky keramické glazované hladké | m2 | 76.502 | 0 | 0 |  |  |  | znížená |  | 0 | 0.021 | 1.6065 | 0 | 0 | 32 | M | 2 | ROZPOCET | 0 | 0 | 0 | 0 | 0 | 2 | 0 | 16 | 1485600003
60 | K | 998781201.S | Presun hmôt pre obklady keramické v objektoch výšky do 6 m | % | 0 | 0 | 0 |  |  |  | znížená |  | 0 | 0 | 0 | 0 | 0 | 16 | K | 2 | ROZPOCET | 0 | 0 | 0 | 0 | 0 | 2 | 0 | 16 | 1264152496
| D | 783 | Nátery |  |  |  | 0 | [5 empty] | 0 |  | 0.004719 |  | 0 | 2 | D | 1 | ROZPOCET | [6 empty] | 0
61 | K | 783894612.S | Náter farbami akrylátovými ekologickými riediteľnými vodou, biely náter sadrokartónových stropov 2x | m2 | 14.3 | 0 | 0 |  |  |  | znížená |  | 0 | 0.00033 | 0.004719 | 0 | 0 | 16 | K | 2 | ROZPOCET | 0 | 0 | 0 | 0 | 0 | 2 | 0 | 16 | 1915134142
| D | 784 | Maľby |  |  |  | 0 | [5 empty] | 0 |  | 0.044776 |  | 0 | 2 | D | 1 | ROZPOCET | [6 empty] | 0
62 | K | 784410100.S | Penetrovanie jednonásobné jemnozrnných podkladov výšky do 3,80 m | m2 | 14.3 | 0 | 0 |  |  |  | znížená |  | 0 | 0.0001 | 0.00143 | 0 | 0 | 16 | K | 2 | ROZPOCET | 0 | 0 | 0 | 0 | 0 | 2 | 0 | 16 | 367405764
63 | K | 784410120.S | Penetrovanie jednonásobné hrubozrnných,savých podkladov výšky do 3,80 m | m2 | 92.1 | 0 | 0 |  |  |  | znížená |  | 0 | 0.00017 | 0.015657 | 0 | 0 | 16 | K | 2 | ROZPOCET | 0 | 0 | 0 | 0 | 0 | 2 | 0 | 16 | 964905745
64 | K | 784418011.S | Zakrývanie otvorov, podláh a zariadení fóliou v miestnostiach alebo na schodisku | m2 | 18.81 | 0 | 0 |  |  |  | znížená |  | 0 | 0.00015 | 0.0028215 | 0 | 0 | 16 | K | 2 | ROZPOCET | 0 | 0 | 0 | 0 | 0 | 2 | 0 | 16 | 1826612059
65 | K | 784418012.S | Zakrývanie podláh a zariadení papierom v miestnostiach alebo na schodisku | m2 | 76.9 | 0 | 0 |  |  |  | znížená |  | 0 | 0 | 0 | 0 | 0 | 16 | K | 2 | ROZPOCET | 0 | 0 | 0 | 0 | 0 | 2 | 0 | 16 | -328693236
66 | K | 784452273.S | Maľby z maliarskych zmesí na vodnej báze, ručne nanášané dvojnásobné základné na podklad hrubozrnný výšky do 3,80 m | m2 | 92.1 | 0 | 0 |  |  |  | znížená |  | 0 | 0.00027 | 0.024867 | 0 | 0 | 16 | K | 2 | ROZPOCET | 0 | 0 | 0 | 0 | 0 | 2 | 0 | 16 | 1774419642

## 03 - Zdravotechnika
[9 empty] | >> skryté stĺpce << | [9 empty] | {3e081740-a079-4706-95e7-59257451221c}
0
| KRYCÍ LIST ROZPOČTU | [8 empty] | v --- nižšie sa nachádzajú doplnkové a pomocné údaje k zostavám --- v | [8 empty] | False
Stavba:
REKONŠTRUKCIA HYGIENICKÝCH ZARIADENÍ KD
Objekt:
03 - Zdravotechnika
| JKSO: |  |  |  |  | KS:
| Miesto: |  | kat. úz. Davidov |  |  | Dátum: | 3. 2. 2023
| Objednávateľ: |  |  |  |  | IČO:
|  | Obec Davidov |  |  |  | IČ DPH:
| Zhotoviteľ: |  |  |  |  | IČO: | 0
|  | 0 |  |  |  | IČ DPH: | 0
| Projektant: |  |  |  |  | IČO: | 44547838
|  | ateliér-m spol. s r.o. |  |  |  | IČ DPH: | SK2022735572
| Spracovateľ: |  |  |  |  | IČO:
|  | Ing. Daniel Janok |  |  |  | IČ DPH:
Poznámka:
| Cena bez DPH | [5 empty] | 0
|  |  | Základ dane |  |  | Sadzba dane | Výška dane
| DPH | základná | 0 |  |  | 20% | 0
|  | znížená | 0 |  |  | 20% | 0
|  | zákl. prenesená | 0 |  |  | 20% | 0
|  | zníž. prenesená | 0 |  |  | 20% | 0
|  | nulová | 0 |  |  | 0% | 0
| Cena s DPH |  |  | v | EUR |  | 0
| Projektant |  |  | Spracovateľ
| Dátum a podpis: |  | Pečiatka | Dátum a podpis: |  |  | Pečiatka
| Objednávateľ |  |  | Zhotoviteľ
| Dátum a podpis: |  | Pečiatka | Dátum a podpis: |  |  | Pečiatka
REKAPITULÁCIA ROZPOČTU
Stavba:
REKONŠTRUKCIA HYGIENICKÝCH ZARIADENÍ KD
Objekt:
03 - Zdravotechnika
Miesto: |  |  | kat. úz. Davidov |  |  | Dátum: | 3. 2. 2023
Objednávateľ: |  |  | Obec Davidov |  |  | Projektant: | ateliér-m spol. s r.o.
Zhotoviteľ: |  |  | 0 |  |  | Spracovateľ: | Ing. Daniel Janok
Kód dielu - Popis | [6 empty] | Cena celkom [EUR]
Náklady z rozpočtu | [6 empty] | 0 | [12 empty] | -1
| HSV - Práce a dodávky HSV | [5 empty] | 0
| 1 - Zemné práce | [5 empty] | 0
| 4 - Vodorovné konštrukcie | [5 empty] | 0
| 9 - Ostatné konštrukcie a práce-búranie | [5 empty] | 0
| 99 - Presun hmôt HSV | [5 empty] | 0
| PSV - Práce a dodávky PSV | [5 empty] | 0
| 713 - Izolácie tepelné | [5 empty] | 0
| 721 - Zdravotechnika - vnútorná kanalizácia | [5 empty] | 0
| 722 - Zdravotechnika - vnútorný vodovod | [5 empty] | 0
| 725 - Zdravotechnika - zariaďovacie predmety | [5 empty] | 0
ROZPOČET
Stavba:
REKONŠTRUKCIA HYGIENICKÝCH ZARIADENÍ KD
Objekt:
03 - Zdravotechnika
Miesto: |  |  | kat. úz. Davidov |  |  | Dátum:3.2.2023
Objednávateľ: |  |  | Obec Davidov |  |  | Projektant: | ateliér-m spol. s r.o.
Zhotoviteľ: | [5 empty] | Spracovateľ:
PČ | Typ | Kód | Popis | MJ | Množstvo | J.cena [EUR] | Cena celkom [EUR] | Cenová sústava |  |  | DPH | J. Nh [h] | Nh celkom [h] | J. hmotnosť [t] | Hmotnosť celkom [t] | J. suť [t] | Suť Celkom [t]
Náklady z rozpočtu | [6 empty] | 0 | [5 empty] | 0 |  | 2.6616 |  | 0.1908 |  | D | -1 | [7 empty] | 0
| D | HSV | Práce a dodávky HSV |  |  |  | 0 | [5 empty] | 0 |  | 2.4051 |  | 0.1908 | 1 | D | 0 | ROZPOCET | [6 empty] | 0
| D | 1 | Zemné práce |  |  |  | 0 | [5 empty] | 0 |  | 0 |  | 0 | 1 | D | 1 | ROZPOCET | [6 empty] | 0
1 | K | 132211101.S | Hĺbenie rýh šírky do 600 mm v hornine tr.3 súdržných - ručným náradím | m3 | 1.272 | 0 | 0 |  |  |  | znížená |  | 0 | 0 | 0 | 0 | 0 | 4 | K | 2 | ROZPOCET | 0 | 0 | 0 | 0 | 0 | 2 | 0 | 4 | -1356302760
| D | 4 | Vodorovné konštrukcie |  |  |  | 0 | [5 empty] | 0 |  | 2.4051 |  | 0 | 1 | D | 1 | ROZPOCET | [6 empty] | 0
2 | K | 451572111.S | Lôžko pod potrubie, stoky a drobné objekty, v otvorenom výkope z kameniva drobného ťaženého 0-4 mm | m3 | 1.272 | 0 | 0 |  |  |  | znížená |  | 0 | 1.8908 | 2.4051 | 0 | 0 | 4 | K | 2 | ROZPOCET | 0 | 0 | 0 | 0 | 0 | 2 | 0 | 4 | 178647242
| D | 9 | Ostatné konštrukcie a práce-búranie |  |  |  | 0 | [5 empty] | 0 |  | 0 |  | 0.1908 | 1 | D | 1 | ROZPOCET | [6 empty] | 0
3 | K | 974031153.S | Vysekávanie rýh v akomkoľvek murive tehlovom na akúkoľvek maltu do hĺbky 100 mm a š. do 100 mm, -0,01800t | m | 10.6 | 0 | 0 |  |  |  | znížená |  | 0 | 0 | 0 | 0.018 | 0.1908 | 4 | K | 2 | ROZPOCET | 0 | 0 | 0 | 0 | 0 | 2 | 0 | 4 | 1265452263
4 | K | 979081111.S | Odvoz sutiny a vybúraných hmôt na skládku do 1 km | t | 0.191 | 0 | 0 |  |  |  | znížená |  | 0 | 0 | 0 | 0 | 0 | 4 | K | 2 | ROZPOCET | 0 | 0 | 0 | 0 | 0 | 2 | 0 | 4 | 301369784
5 | K | 979081121.S | Odvoz sutiny a vybúraných hmôt na skládku za každý ďalší 1 km | t | 3.82 | 0 | 0 |  |  |  | znížená |  | 0 | 0 | 0 | 0 | 0 | 4 | K | 2 | ROZPOCET | 0 | 0 | 0 | 0 | 0 | 2 | 0 | 4 | -332993962
6 | K | 979082111.S | Vnútrostavenisková doprava sutiny a vybúraných hmôt do 10 m | t | 0.191 | 0 | 0 |  |  |  | znížená |  | 0 | 0 | 0 | 0 | 0 | 4 | K | 2 | ROZPOCET | 0 | 0 | 0 | 0 | 0 | 2 | 0 | 4 | 1452739858
7 | K | 979089612.S | Poplatok za skladovanie - iné odpady zo stavieb a demolácií (17 09), ostatné | t | 0.191 | 0 | 0 |  |  |  | znížená |  | 0 | 0 | 0 | 0 | 0 | 4 | K | 2 | ROZPOCET | 0 | 0 | 0 | 0 | 0 | 2 | 0 | 4 | -649524740
| D | 99 | Presun hmôt HSV |  |  |  | 0 | [5 empty] | 0 |  | 0 |  | 0 | 1 | D | 1 | ROZPOCET | [6 empty] | 0
8 | K | 999281111.S | Presun hmôt pre opravy a údržbu objektov vrátane vonkajších plášťov výšky do 25 m | t | 2.405 | 0 | 0 |  |  |  | znížená |  | 0 | 0 | 0 | 0 | 0 | 4 | K | 2 | ROZPOCET | 0 | 0 | 0 | 0 | 0 | 2 | 0 | 4 | -1903204353
| D | PSV | Práce a dodávky PSV |  |  |  | 0 | [5 empty] | 0 |  | 0.25657 |  | 0 | 2 | D | 0 | ROZPOCET | [6 empty] | 0
| D | 713 | Izolácie tepelné |  |  |  | 0 | [5 empty] | 0 |  | 0.0010147 |  | 0 | 2 | D | 1 | ROZPOCET | [6 empty] | 0
9 | K | 713482121.S | Montáž trubíc z PE, hr.15-20 mm,vnút.priemer do 38 mm | m | 33.6 | 0 | 0 |  |  |  | znížená |  | 0 | 2e-05 | 0.000672 | 0 | 0 | 16 | K | 2 | ROZPOCET | 0 | 0 | 0 | 0 | 0 | 2 | 0 | 16 | -929276581
10 | M | 283310004700.R | Izolačná PE trubica, nadrezaná, na izolovanie rozvodov vody, kúrenia, zdravotechniky | m | 34.272 | 0 | 0 |  |  |  | znížená |  | 0 | 1e-05 | 0.00034272 | 0 | 0 | 32 | M | 2 | ROZPOCET | 0 | 0 | 0 | 0 | 0 | 2 | 0 | 16 | -672542586
11 | K | 998713201.S | Presun hmôt pre izolácie tepelné v objektoch výšky do 6 m | % | 1.9 | 0 | 0 |  |  |  | znížená |  | 0 | 0 | 0 | 0 | 0 | 16 | K | 2 | ROZPOCET | 0 | 0 | 0 | 0 | 0 | 2 | 0 | 16 | 678213714
| D | 721 | Zdravotechnika - vnútorná kanalizácia |  |  |  | 0 | [5 empty] | 0 |  | 0.025536 |  | 0 | 2 | D | 1 | ROZPOCET | [6 empty] | 0
12 | K | 721171109.S | Potrubie z PVC - U odpadové ležaté hrdlové D 110 mm | m | 9.6 | 0 | 0 |  |  |  | znížená |  | 0 | 0.00176 | 0.016896 | 0 | 0 | 16 | K | 2 | ROZPOCET | 0 | 0 | 0 | 0 | 0 | 2 | 0 | 16 | 1537994585
13 | K | 721173205.S | Potrubie z PVC - U odpadné pripájacie D 50 mm | m | 13.5 | 0 | 0 |  |  |  | znížená |  | 0 | 0.00064 | 0.00864 | 0 | 0 | 16 | K | 2 | ROZPOCET | 0 | 0 | 0 | 0 | 0 | 2 | 0 | 16 | -19599830
14 | K | 721290111.S | Ostatné - skúška tesnosti kanalizácie v objektoch vodou do DN 125 | m | 23.1 | 0 | 0 |  |  |  | znížená |  | 0 | 0 | 0 | 0 | 0 | 16 | K | 2 | ROZPOCET | 0 | 0 | 0 | 0 | 0 | 2 | 0 | 16 | 1443159826
15 | K | 998721201.S | Presun hmôt pre vnútornú kanalizáciu v objektoch výšky do 6 m | % | 0 | 0 | 0 |  |  |  | znížená |  | 0 | 0 | 0 | 0 | 0 | 16 | K | 2 | ROZPOCET | 0 | 0 | 0 | 0 | 0 | 2 | 0 | 16 | 544284800
| D | 722 | Zdravotechnika - vnútorný vodovod |  |  |  | 0 | [5 empty] | 0 |  | 0.020704 |  | 0 | 2 | D | 1 | ROZPOCET | [6 empty] | 0
16 | K | 722172100.S | Potrubie z plastických rúr PP-R D 20 mm - PN10, polyfúznym zváraním | m | 20.6 | 0 | 0 |  |  |  | znížená |  | 0 | 0.00014 | 0.002884 | 0 | 0 | 16 | K | 2 | ROZPOCET | 0 | 0 | 0 | 0 | 0 | 2 | 0 | 16 | -528044666
17 | K | 722172101.S | Potrubie z plastických rúr PP-R D 25 mm - PN10, polyfúznym zváraním | m | 13 | 0 | 0 |  |  |  | znížená |  | 0 | 0.00024 | 0.00312 | 0 | 0 | 16 | K | 2 | ROZPOCET | 0 | 0 | 0 | 0 | 0 | 2 | 0 | 16 | -1157383191
18 | K | 722172775.S | Montáž nástenky PP-R pre vodu DN 20 | ks | 10 | 0 | 0 |  |  |  | znížená |  | 0 | 2e-05 | 0.0002 | 0 | 0 | 16 | K | 2 | ROZPOCET | 0 | 0 | 0 | 0 | 0 | 2 | 0 | 16 | -2104521391
19 | M | 286540045100.S | Nástenka PP-R D 20x1/2" vnútorný závit, systém pre rozvod vody a stlačeného vzduchu | ks | 10 | 0 | 0 |  |  |  | znížená |  | 0 | 7e-05 | 0.0007 | 0 | 0 | 32 | M | 2 | ROZPOCET | 0 | 0 | 0 | 0 | 0 | 2 | 0 | 16 | 28750579
20 | K | 722172778.S | Montáž nástenky PP-R pre vodu DN 25 | ks | 4 | 0 | 0 |  |  |  | znížená |  | 0 | 2e-05 | 8e-05 | 0 | 0 | 16 | K | 2 | ROZPOCET | 0 | 0 | 0 | 0 | 0 | 2 | 0 | 16 | 2032276993
21 | M | 286540045200.S | Nástenka PP-R D 25x1/2" vnútorný závit, systém pre rozvod vody a stlačeného vzduchu | ks | 4 | 0 | 0 |  |  |  | znížená |  | 0 | 7e-05 | 0.00028 | 0 | 0 | 32 | M | 2 | ROZPOCET | 0 | 0 | 0 | 0 | 0 | 2 | 0 | 16 | -1103068709
22 | K | 722290215.S | Tlaková skúška vodovodného potrubia hrdlového alebo prírubového do DN 100 | m | 33.6 | 0 | 0 |  |  |  | znížená |  | 0 | 0.00039 | 0.013104 | 0 | 0 | 16 | K | 2 | ROZPOCET | 0 | 0 | 0 | 0 | 0 | 2 | 0 | 16 | 1610417908
23 | K | 722290234.S | Prepláchnutie a dezinfekcia vodovodného potrubia do DN 80 | m | 33.6 | 0 | 0 |  |  |  | znížená |  | 0 | 1e-05 | 0.000336 | 0 | 0 | 16 | K | 2 | ROZPOCET | 0 | 0 | 0 | 0 | 0 | 2 | 0 | 16 | 1891701453
24 | K | 998722201.S | Presun hmôt pre vnútorný vodovod v objektoch výšky do 6 m | % | 0 | 0 | 0 |  |  |  | znížená |  | 0 | 0 | 0 | 0 | 0 | 16 | K | 2 | ROZPOCET | 0 | 0 | 0 | 0 | 0 | 2 | 0 | 16 | -1362576665
| D | 725 | Zdravotechnika - zariaďovacie predmety |  |  |  | 0 | [5 empty] | 0 |  | 0.20932 |  | 0 | 2 | D | 1 | ROZPOCET | [6 empty] | 0
25 | K | 725119308.S | Montáž záchodovej misy keramickej kombinovanej s zvislým odpadom | ks | 3 | 0 | 0 |  |  |  | znížená |  | 0 | 0.00017 | 0.00051 | 0 | 0 | 16 | K | 2 | ROZPOCET | 0 | 0 | 0 | 0 | 0 | 2 | 0 | 16 | 1171675182
26 | M | 642340000500.S | Misa záchodová keramická kombinovaná so zvislým odpadom | ks | 4 | 0 | 0 |  |  |  | znížená |  | 0 | 0.0275 | 0.11 | 0 | 0 | 32 | M | 2 | ROZPOCET | 0 | 0 | 0 | 0 | 0 | 2 | 0 | 16 | 1155024267
27 | K | 725129201.S | Montáž pisoáru keramického bez splachovacej nádrže | ks | 2 | 0 | 0 |  |  |  | znížená |  | 0 | 0.00011 | 0.00022 | 0 | 0 | 16 | K | 2 | ROZPOCET | 0 | 0 | 0 | 0 | 0 | 2 | 0 | 16 | -260635243
28 | M | 642510000100.S | Pisoár keramický | ks | 2 | 0 | 0 |  |  |  | znížená |  | 0 | 0.02 | 0.04 | 0 | 0 | 32 | M | 2 | ROZPOCET | 0 | 0 | 0 | 0 | 0 | 2 | 0 | 16 | 59723344
29 | K | 725190000.R | Deliace steny z DTD, na nožičkách, vrátane dverí | m2 | 10.28 | 0 | 0 |  |  |  | znížená |  | 0 | 0 | 0 | 0 | 0 | 16 | K | 2 | ROZPOCET | 0 | 0 | 0 | 0 | 0 | 2 | 0 | 16 | -1672499441
30 | K | 725219401.S | Montáž umývadla keramického na skrutky do muriva, bez výtokovej armatúry | ks | 3 | 0 | 0 |  |  |  | znížená |  | 0 | 0.00028 | 0.00084 | 0 | 0 | 16 | K | 2 | ROZPOCET | 0 | 0 | 0 | 0 | 0 | 2 | 0 | 16 | 1002818907
31 | M | 642110004300.S | Umývadlo keramické bežný typ | ks | 3 | 0 | 0 |  |  |  | znížená |  | 0 | 0.0141 | 0.0423 | 0 | 0 | 32 | M | 2 | ROZPOCET | 0 | 0 | 0 | 0 | 0 | 2 | 0 | 16 | 1692288534
32 | K | 725291112.S | Montáž záchodového sedadla s poklopom | ks | 3 | 0 | 0 |  |  |  | znížená |  | 0 | 0 | 0 | 0 | 0 | 16 | K | 2 | ROZPOCET | 0 | 0 | 0 | 0 | 0 | 2 | 0 | 16 | 522385420
33 | M | 554330000300.S | Záchodové sedadlo plastové s poklopom | ks | 3 | 0 | 0 |  |  |  | znížená |  | 0 | 0.002 | 0.006 | 0 | 0 | 32 | M | 2 | ROZPOCET | 0 | 0 | 0 | 0 | 0 | 2 | 0 | 16 | -1602973310
34 | K | 725819201.S | Montáž ventilu nástenného G 1/2 | ks | 9 | 0 | 0 |  |  |  | znížená |  | 0 | 8e-05 | 0.00072 | 0 | 0 | 16 | K | 2 | ROZPOCET | 0 | 0 | 0 | 0 | 0 | 2 | 0 | 16 | 1892978779
35 | M | 551410000300.S | Ventil pre hygienické a zdravotnické zariadenia T 66 A 1/2" rohový mosadzný s vrškom T 13 | ks | 9 | 0 | 0 |  |  |  | znížená |  | 0 | 0.00016 | 0.00144 | 0 | 0 | 32 | M | 2 | ROZPOCET | 0 | 0 | 0 | 0 | 0 | 2 | 0 | 16 | 1408789817
36 | K | 725829601.S | Montáž batérie umývadlovej a drezovej stojankovej, pákovej alebo klasickej s mechanickým ovládaním | ks | 3 | 0 | 0 |  |  |  | znížená |  | 0 | 0.0001 | 0.0003 | 0 | 0 | 16 | K | 2 | ROZPOCET | 0 | 0 | 0 | 0 | 0 | 2 | 0 | 16 | 448608571
37 | M | 551450003800.S | Batéria umývadlová stojanková páková | ks | 3 | 0 | 0 |  |  |  | znížená |  | 0 | 0.002 | 0.006 | 0 | 0 | 32 | M | 2 | ROZPOCET | 0 | 0 | 0 | 0 | 0 | 2 | 0 | 16 | 313826521
38 | K | 725869301.S | Montáž zápachovej uzávierky pre zariaďovacie predmety, umývadlovej do D 40 mm | ks | 3 | 0 | 0 |  |  |  | znížená |  | 0 | 0 | 0 | 0 | 0 | 16 | K | 2 | ROZPOCET | 0 | 0 | 0 | 0 | 0 | 2 | 0 | 16 | 526314004
39 | M | 551620006400.S | Zápachová uzávierka - sifón pre umývadlá DN 40 | ks | 3 | 0 | 0 |  |  |  | znížená |  | 0 | 0.00033 | 0.00099 | 0 | 0 | 32 | M | 2 | ROZPOCET | 0 | 0 | 0 | 0 | 0 | 2 | 0 | 16 | 947982795
40 | K | 998725201.S | Presun hmôt pre zariaďovacie predmety v objektoch výšky do 6 m | % | 0 | 0 | 0 |  |  |  | znížená |  | 0 | 0 | 0 | 0 | 0 | 16 | K | 2 | ROZPOCET | 0 | 0 | 0 | 0 | 0 | 2 | 0 | 16 | 273604568

## 04 - Vykurovanie
[9 empty] | >> skryté stĺpce << | [9 empty] | {b186c8db-a54d-4364-b024-caac5ba7a8ab}
0
| KRYCÍ LIST ROZPOČTU | [8 empty] | v --- nižšie sa nachádzajú doplnkové a pomocné údaje k zostavám --- v | [8 empty] | False
Stavba:
REKONŠTRUKCIA HYGIENICKÝCH ZARIADENÍ KD
Objekt:
04 - Vykurovanie
| JKSO: |  |  |  |  | KS:
| Miesto: |  | kat. úz. Davidov |  |  | Dátum: | 3. 2. 2023
| Objednávateľ: |  |  |  |  | IČO:
|  | Obec Davidov |  |  |  | IČ DPH:
| Zhotoviteľ: |  |  |  |  | IČO: | 0
|  | 0 |  |  |  | IČ DPH: | 0
| Projektant: |  |  |  |  | IČO: | 44547838
|  | ateliér-m spol. s r.o. |  |  |  | IČ DPH: | SK2022735572
| Spracovateľ: |  |  |  |  | IČO:
|  | Ing. Daniel Janok |  |  |  | IČ DPH:
Poznámka:
| Cena bez DPH | [5 empty] | 0
|  |  | Základ dane |  |  | Sadzba dane | Výška dane
| DPH | základná | 0 |  |  | 20% | 0
|  | znížená | 0 |  |  | 20% | 0
|  | zákl. prenesená | 0 |  |  | 20% | 0
|  | zníž. prenesená | 0 |  |  | 20% | 0
|  | nulová | 0 |  |  | 0% | 0
| Cena s DPH |  |  | v | EUR |  | 0
| Projektant |  |  | Spracovateľ
| Dátum a podpis: |  | Pečiatka | Dátum a podpis: |  |  | Pečiatka
| Objednávateľ |  |  | Zhotoviteľ
| Dátum a podpis: |  | Pečiatka | Dátum a podpis: |  |  | Pečiatka
REKAPITULÁCIA ROZPOČTU
Stavba:
REKONŠTRUKCIA HYGIENICKÝCH ZARIADENÍ KD
Objekt:
04 - Vykurovanie
Miesto: |  |  | kat. úz. Davidov |  |  | Dátum: | 3. 2. 2023
Objednávateľ: |  |  | Obec Davidov |  |  | Projektant: | ateliér-m spol. s r.o.
Zhotoviteľ: |  |  | 0 |  |  | Spracovateľ: | Ing. Daniel Janok
Kód dielu - Popis | [6 empty] | Cena celkom [EUR]
Náklady z rozpočtu | [6 empty] | 0 | [12 empty] | -1
| HSV - Práce a dodávky HSV | [5 empty] | 0
| 9 - Ostatné konštrukcie a práce-búranie | [5 empty] | 0
| PSV - Práce a dodávky PSV | [5 empty] | 0
| 713 - Izolácie tepelné | [5 empty] | 0
| 733 - Ústredné kúrenie - rozvodné potrubie | [5 empty] | 0
| 734 - Ústredné kúrenie, armatúry. | [5 empty] | 0
| 735 - Ústredné kúrenie - vykurovacie telesá | [5 empty] | 0
ROZPOČET
Stavba:
REKONŠTRUKCIA HYGIENICKÝCH ZARIADENÍ KD
Objekt:
04 - Vykurovanie
Miesto: |  |  | kat. úz. Davidov |  |  | Dátum: 3.2.2023
Objednávateľ: |  |  | Obec Davidov |  |  | Projektant: | ateliér-m spol. s r.o.
Zhotoviteľ: | [5 empty] | Spracovateľ:
PČ | Typ | Kód | Popis | MJ | Množstvo | J.cena [EUR] | Cena celkom [EUR] | Cenová sústava |  |  | DPH | J. Nh [h] | Nh celkom [h] | J. hmotnosť [t] | Hmotnosť celkom [t] | J. suť [t] | Suť Celkom [t]
Náklady z rozpočtu | [6 empty] | 0 | [5 empty] | 0 |  | 0.17139 |  | 0.82152 |  | D | -1 | [7 empty] | 0
| D | HSV | Práce a dodávky HSV |  |  |  | 0 | [5 empty] | 0 |  | 0 |  | 0.82152 | 1 | D | 0 | ROZPOCET | [6 empty] | 0
| D | 9 | Ostatné konštrukcie a práce-búranie |  |  |  | 0 | [5 empty] | 0 |  | 0 |  | 0.82152 | 1 | D | 1 | ROZPOCET | [6 empty] | 0
1 | K | 974031153.S | Vysekávanie rýh v akomkoľvek murive tehlovom na akúkoľvek maltu do hĺbky 100 mm a š. do 100 mm, -0,01800t | m | 45.64 | 0 | 0 |  |  |  | znížená |  | 0 | 0 | 0 | 0.018 | 0.82152 | 4 | K | 2 | ROZPOCET | 0 | 0 | 0 | 0 | 0 | 2 | 0 | 4 | -2061819080
2 | K | 979081111.S | Odvoz sutiny a vybúraných hmôt na skládku do 1 km | t | 0.822 | 0 | 0 |  |  |  | znížená |  | 0 | 0 | 0 | 0 | 0 | 4 | K | 2 | ROZPOCET | 0 | 0 | 0 | 0 | 0 | 2 | 0 | 4 | 2113935413
3 | K | 979081121.S | Odvoz sutiny a vybúraných hmôt na skládku za každý ďalší 1 km | t | 16.44 | 0 | 0 |  |  |  | znížená |  | 0 | 0 | 0 | 0 | 0 | 4 | K | 2 | ROZPOCET | 0 | 0 | 0 | 0 | 0 | 2 | 0 | 4 | 666654407
4 | K | 979082111.S | Vnútrostavenisková doprava sutiny a vybúraných hmôt do 10 m | t | 0.822 | 0 | 0 |  |  |  | znížená |  | 0 | 0 | 0 | 0 | 0 | 4 | K | 2 | ROZPOCET | 0 | 0 | 0 | 0 | 0 | 2 | 0 | 4 | -1960600716
5 | K | 979089612.S | Poplatok za skladovanie - iné odpady zo stavieb a demolácií (17 09), ostatné | t | 0.822 | 0 | 0 |  |  |  | znížená |  | 0 | 0 | 0 | 0 | 0 | 4 | K | 2 | ROZPOCET | 0 | 0 | 0 | 0 | 0 | 2 | 0 | 4 | 555982613
| D | PSV | Práce a dodávky PSV |  |  |  | 0 | [5 empty] | 0 |  | 0.17139 |  | 0 | 2 | D | 0 | ROZPOCET | [6 empty] | 0
| D | 713 | Izolácie tepelné |  |  |  | 0 | [5 empty] | 0 |  | 0.0013783 |  | 0 | 2 | D | 1 | ROZPOCET | [6 empty] | 0
6 | K | 713482121.S | Montáž trubíc z PE, hr.15-20 mm,vnút.priemer do 38 mm | m | 45.64 | 0 | 0 |  |  |  | znížená |  | 0 | 2e-05 | 0.0009128 | 0 | 0 | 16 | K | 2 | ROZPOCET | 0 | 0 | 0 | 0 | 0 | 2 | 0 | 16 | -444780113
7 | M | 283310004700.R | Izolačná PE trubica, nadrezaná, na izolovanie rozvodov vody, kúrenia, zdravotechniky | m | 46.553 | 0 | 0 |  |  |  | znížená |  | 0 | 1e-05 | 0.00046553 | 0 | 0 | 32 | M | 2 | ROZPOCET | 0 | 0 | 0 | 0 | 0 | 2 | 0 | 16 | -537414471
8 | K | 998713201.S | Presun hmôt pre izolácie tepelné v objektoch výšky do 6 m | % | 0 | 0 | 0 |  |  |  | znížená |  | 0 | 0 | 0 | 0 | 0 | 16 | K | 2 | ROZPOCET | 0 | 0 | 0 | 0 | 0 | 2 | 0 | 16 | -1395016903
| D | 733 | Ústredné kúrenie - rozvodné potrubie |  |  |  | 0 | [5 empty] | 0 |  | 0.019625 |  | 0 | 2 | D | 1 | ROZPOCET | [6 empty] | 0
9 | K | 733166174.S | Plasthliníkové potrubie v kotúčoch pre vykurovanie spájané lisovaním d 20 mm | m | 45.64 | 0 | 0 |  |  |  | znížená |  | 0 | 0.00043 | 0.019625 | 0 | 0 | 16 | K | 2 | ROZPOCET | 0 | 0 | 0 | 0 | 0 | 2 | 0 | 16 | 934928447
10 | K | 998733201.S | Presun hmôt pre rozvody potrubia v objektoch výšky do 6 m | % | 0 | 0 | 0 |  |  |  | znížená |  | 0 | 0 | 0 | 0 | 0 | 16 | K | 2 | ROZPOCET | 0 | 0 | 0 | 0 | 0 | 2 | 0 | 16 | 47095556
| D | 734 | Ústredné kúrenie, armatúry. |  |  |  | 0 | [5 empty] | 0 |  | 0.00604 |  | 0 | 2 | D | 1 | ROZPOCET | [6 empty] | 0
11 | K | 734223208 | Montáž termostatickej hlavice kvapalinovej jednoduchej | súb. | 4 | 0 | 0 |  |  |  | znížená |  | 0 | 0 | 0 | 0 | 0 | 16 | K | 2 | ROZPOCET | 0 | 0 | 0 | 0 | 0 | 2 | 0 | 16 | 2004257603
12 | M | 1923007 | Hlavica termostatická, M 28x1,5 s kvap. snímačom, poloha 0, nastav. protimraz. ochrana pri cca 6°C, od 6-30 °C, | ks | 4 | 0 | 0 |  |  |  | znížená |  | 0 | 0.00016 | 0.00064 | 0 | 0 | 32 | M | 2 | ROZPOCET | 0 | 0 | 0 | 0 | 0 | 2 | 0 | 16 | -1932247148
13 | K | 734223208.S | Montáž termostatickej hlavice kvapalinovej jednoduchej | súb. | 4 | 0 | 0 |  |  |  | znížená |  | 0 | 0 | 0 | 0 | 0 | 4 | K | 2 | ROZPOCET | 0 | 0 | 0 | 0 | 0 | 2 | 0 | 4 | 800245057
14 | M | 551280001400.S | Termostatická hlavica kvapalinová so vstavaným snímačom | ks | 4 | 0 | 0 |  |  |  | znížená |  | 0 | 0.0001 | 0.0004 | 0 | 0 | 8 | M | 2 | ROZPOCET | 0 | 0 | 0 | 0 | 0 | 2 | 0 | 4 | 1011517242
15 | K | 734223255.S | Montáž armatúr pre spodné pripojenie vykurovacích telies priamych | ks | 4 | 0 | 0 |  |  |  | znížená |  | 0 | 0 | 0 | 0 | 0 | 16 | K | 2 | ROZPOCET | 0 | 0 | 0 | 0 | 0 | 2 | 0 | 16 | -11778850
16 | M | 551280007000.S | Adaptér pre vykurovacie telesá 1/2", PN 10, niklovaná mosadz | ks | 4 | 0 | 0 |  |  |  | znížená |  | 0 | 0.00025 | 0.001 | 0 | 0 | 32 | M | 2 | ROZPOCET | 0 | 0 | 0 | 0 | 0 | 2 | 0 | 16 | -1007468616
17 | M | 551290007700.S | Regulačné a uzatvárateľné šróbenie pre vykurovacie telesá pre priamy dvojtrubkový systém 3/4", PN 10, niklovaná mosadz | ks | 4 | 0 | 0 |  |  |  | znížená |  | 0 | 0.001 | 0.004 | 0 | 0 | 32 | M | 2 | ROZPOCET | 0 | 0 | 0 | 0 | 0 | 2 | 0 | 16 | -32521887
18 | K | 998734201.S | Presun hmôt pre armatúry v objektoch výšky do 6 m | % | 0 | 0 | 0 |  |  |  | znížená |  | 0 | 0 | 0 | 0 | 0 | 16 | K | 2 | ROZPOCET | 0 | 0 | 0 | 0 | 0 | 2 | 0 | 16 | -595371510
| D | 735 | Ústredné kúrenie - vykurovacie telesá |  |  |  | 0 | [5 empty] | 0 |  | 0.14435 |  | 0 | 2 | D | 1 | ROZPOCET | [6 empty] | 0
19 | K | 735154141.S | Montáž vykurovacieho telesa panelového dvojradového výšky 600 mm/ dĺžky 700-900 mm | ks | 3 | 0 | 0 |  |  |  | znížená |  | 0 | 2e-05 | 6e-05 | 0 | 0 | 16 | K | 2 | ROZPOCET | 0 | 0 | 0 | 0 | 0 | 2 | 0 | 16 | -1163701421
20 | M | 484530066000.S | Teleso vykurovacie doskové dvojradové oceľové, vxlxhĺ 600x900x100 mm, s bočným pripojením a dvoma konvektormi | ks | 3 | 0 | 0 |  |  |  | znížená |  | 0 | 0.02838 | 0.08514 | 0 | 0 | 32 | M | 2 | ROZPOCET | 0 | 0 | 0 | 0 | 0 | 2 | 0 | 16 | -344347551
21 | K | 735154152.S | Montáž vykurovacieho telesa panelového dvojradového výšky 900 mm/ dĺžky 1000-1200 mm | ks | 1 | 0 | 0 |  |  |  | znížená |  | 0 | 2e-05 | 2e-05 | 0 | 0 | 16 | K | 2 | ROZPOCET | 0 | 0 | 0 | 0 | 0 | 2 | 0 | 16 | 2115196313
22 | M | 484530068600.S | Teleso vykurovacie doskové dvojradové oceľové, vxlxhĺ 900x1200x100 mm, s bočným pripojením a dvoma konvektormi | ks | 1 | 0 | 0 |  |  |  | znížená |  | 0 | 0.05913 | 0.05913 | 0 | 0 | 32 | M | 2 | ROZPOCET | 0 | 0 | 0 | 0 | 0 | 2 | 0 | 16 | -1944057202
23 | K | 735158120.S | Vykurovacie telesá panelové dvojradové, tlaková skúška telesa vodou | ks | 5 | 0 | 0 |  |  |  | znížená |  | 0 | 0 | 0 | 0 | 0 | 16 | K | 2 | ROZPOCET | 0 | 0 | 0 | 0 | 0 | 2 | 0 | 16 | 929986656
24 | K | 735191910.S | Napustenie vody do vykurovacieho systému vrátane potrubia o v. pl. vykurovacích telies | m2 | 6.48 | 0 | 0 |  |  |  | znížená |  | 0 | 0 | 0 | 0 | 0 | 4 | K | 2 | ROZPOCET | 0 | 0 | 0 | 0 | 0 | 2 | 0 | 4 | 766491123
25 | K | 998735201.S | Presun hmôt pre vykurovacie telesá v objektoch výšky do 6 m | % | 0 | 0 | 0 |  |  |  | znížená |  | 0 | 0 | 0 | 0 | 0 | 16 | K | 2 | ROZPOCET | 0 | 0 | 0 | 0 | 0 | 2 | 0 | 16 | -1165729685

## 05 - Elektroinštalácia
[9 empty] | >> skryté stĺpce << | [9 empty] | {62000c37-b385-4089-8a48-e631b71dbedc}
0
| KRYCÍ LIST ROZPOČTU | [8 empty] | v --- nižšie sa nachádzajú doplnkové a pomocné údaje k zostavám --- v | [8 empty] | False
Stavba:
REKONŠTRUKCIA HYGIENICKÝCH ZARIADENÍ KD
Objekt:
05 - Elektroinštalácia
| JKSO: |  |  |  |  | KS:
| Miesto: |  | kat. úz. Davidov |  |  | Dátum: | 3. 2. 2023
| Objednávateľ: |  |  |  |  | IČO:
|  | Obec Davidov |  |  |  | IČ DPH:
| Zhotoviteľ: |  |  |  |  | IČO: | 0
|  | 0 |  |  |  | IČ DPH: | 0
| Projektant: |  |  |  |  | IČO: | 44547838
|  | ateliér-m spol. s r.o. |  |  |  | IČ DPH: | SK2022735572
| Spracovateľ: |  |  |  |  | IČO:
|  | Ing. Daniel Janok |  |  |  | IČ DPH:
Poznámka:
| Cena bez DPH | [5 empty] | 0
|  |  | Základ dane |  |  | Sadzba dane | Výška dane
| DPH | základná | 0 |  |  | 20% | 0
|  | znížená | 0 |  |  | 20% | 0
|  | zákl. prenesená | 0 |  |  | 20% | 0
|  | zníž. prenesená | 0 |  |  | 20% | 0
|  | nulová | 0 |  |  | 0% | 0
| Cena s DPH |  |  | v | EUR |  | 0
| Projektant |  |  | Spracovateľ
| Dátum a podpis: |  | Pečiatka | Dátum a podpis: |  |  | Pečiatka
| Objednávateľ |  |  | Zhotoviteľ
| Dátum a podpis: |  | Pečiatka | Dátum a podpis: |  |  | Pečiatka
REKAPITULÁCIA ROZPOČTU
Stavba:
REKONŠTRUKCIA HYGIENICKÝCH ZARIADENÍ KD
Objekt:
05 - Elektroinštalácia
Miesto: |  |  | kat. úz. Davidov |  |  | Dátum: | 3. 2. 2023
Objednávateľ: |  |  | Obec Davidov |  |  | Projektant: | ateliér-m spol. s r.o.
Zhotoviteľ: |  |  | 0 |  |  | Spracovateľ: | Ing. Daniel Janok
Kód dielu - Popis | [6 empty] | Cena celkom [EUR]
Náklady z rozpočtu | [6 empty] | 0 | [12 empty] | -1
| HSV - Práce a dodávky HSV | [5 empty] | 0
| 9 - Ostatné konštrukcie a práce-búranie | [5 empty] | 0
| M - Práce a dodávky M | [5 empty] | 0
| 21-M - Elektromontáže | [5 empty] | 0
| OST - Ostatné | [5 empty] | 0
ROZPOČET
Stavba:
REKONŠTRUKCIA HYGIENICKÝCH ZARIADENÍ KD
Objekt:
05 - Elektroinštalácia
Miesto: |  |  | kat. úz. Davidov |  |  | Dátum: 3.2.2023
Objednávateľ: |  |  | Obec Davidov |  |  | Projektant: | ateliér-m spol. s r.o.
Zhotoviteľ: | [5 empty] | Spracovateľ:
PČ | Typ | Kód | Popis | MJ | Množstvo | J.cena [EUR] | Cena celkom [EUR] | Cenová sústava |  |  | DPH | J. Nh [h] | Nh celkom [h] | J. hmotnosť [t] | Hmotnosť celkom [t] | J. suť [t] | Suť Celkom [t]
Náklady z rozpočtu | [6 empty] | 0 | [5 empty] | 0 |  | 0.11803 |  | 0.06 |  | D | -1 | [7 empty] | 0
| D | HSV | Práce a dodávky HSV |  |  |  | 0 | [5 empty] | 0 |  | 0 |  | 0.06 | 1 | D | 0 | ROZPOCET | [6 empty] | 0
| D | 9 | Ostatné konštrukcie a práce-búranie |  |  |  | 0 | [5 empty] | 0 |  | 0 |  | 0.06 | 1 | D | 1 | ROZPOCET | [6 empty] | 0
1 | K | 974031121.S | Vysekanie rýh v akomkoľvek murive tehlovom na akúkoľvek maltu do hĺbky 30 mm a š. do 30 mm, -0,00200 t | m | 30 | 0 | 0 |  |  |  | znížená |  | 0 | 0 | 0 | 0.002 | 0.06 | 4 | K | 2 | ROZPOCET | 0 | 0 | 0 | 0 | 0 | 2 | 0 | 4 | -861701009
2 | K | 979081111.S | Odvoz sutiny a vybúraných hmôt na skládku do 1 km | t | 0.06 | 0 | 0 |  |  |  | znížená |  | 0 | 0 | 0 | 0 | 0 | 4 | K | 2 | ROZPOCET | 0 | 0 | 0 | 0 | 0 | 2 | 0 | 4 | -1073868779
3 | K | 979081121.S | Odvoz sutiny a vybúraných hmôt na skládku za každý ďalší 1 km | t | 1.2 | 0 | 0 |  |  |  | znížená |  | 0 | 0 | 0 | 0 | 0 | 4 | K | 2 | ROZPOCET | 0 | 0 | 0 | 0 | 0 | 2 | 0 | 4 | 1888197374
4 | K | 979082111.S | Vnútrostavenisková doprava sutiny a vybúraných hmôt do 10 m | t | 0.06 | 0 | 0 |  |  |  | znížená |  | 0 | 0 | 0 | 0 | 0 | 4 | K | 2 | ROZPOCET | 0 | 0 | 0 | 0 | 0 | 2 | 0 | 4 | 1661959703
5 | K | 979089612.S | Poplatok za skladovanie - iné odpady zo stavieb a demolácií (17 09), ostatné | t | 0.06 | 0 | 0 |  |  |  | znížená |  | 0 | 0 | 0 | 0 | 0 | 4 | K | 2 | ROZPOCET | 0 | 0 | 0 | 0 | 0 | 2 | 0 | 4 | -1631478080
| D | M | Práce a dodávky M |  |  |  | 0 | [5 empty] | 0 |  | 0.11803 |  | 0 | 3 | D | 0 | ROZPOCET | [6 empty] | 0
| D | 21-M | Elektromontáže |  |  |  | 0 | [5 empty] | 0 |  | 0.11803 |  | 0 | 3 | D | 1 | ROZPOCET | [6 empty] | 0
6 | K | 210010325.S | Krabica (KUL 68 kruhová) do dutých stien odbočná s viečkom, svorkovnicou vrátane zapojenia | ks | 5 | 0 | 0 |  |  |  | znížená |  | 0 | 0 | 0 | 0 | 0 | 64 | K | 2 | ROZPOCET | 0 | 0 | 0 | 0 | 0 | 2 | 0 | 64 | 1918990747
7 | M | 345410015010.S | Krabica odbočná KUL 68-45/LD2 s viečkom V 68, z PVC | ks | 5 | 0 | 0 |  |  |  | znížená |  | 0 | 3e-05 | 0.00015 | 0 | 0 | 128 | M | 2 | ROZPOCET | 0 | 0 | 0 | 0 | 0 | 2 | 0 | 128 | 1189265861
8 | K | 210100001.S | Ukončenie vodičov v rozvádzač. vrátane zapojenia a vodičovej koncovky do 2,5 mm2 | ks | 16 | 0 | 0 |  |  |  | znížená |  | 0 | 0 | 0 | 0 | 0 | 64 | K | 2 | ROZPOCET | 0 | 0 | 0 | 0 | 0 | 2 | 0 | 64 | 564977030
9 | K | 210110041.S | Spínač polozapustený a zapustený vrátane zapojenia jednopólový - radenie 1 | ks | 3 | 0 | 0 |  |  |  | znížená |  | 0 | 0 | 0 | 0 | 0 | 64 | K | 2 | ROZPOCET | 0 | 0 | 0 | 0 | 0 | 2 | 0 | 64 | -1957609293
10 | M | 345340004500.S | Prístroj spínača, radenie 1,1So | ks | 3 | 0 | 0 |  |  |  | znížená |  | 0 | 8e-05 | 0.00024 | 0 | 0 | 128 | M | 2 | ROZPOCET | 0 | 0 | 0 | 0 | 0 | 2 | 0 | 128 | -1652652162
11 | M | 345350001500.S | Kryt spínača | ks | 3 | 0 | 0 |  |  |  | znížená |  | 0 | 2e-05 | 6e-05 | 0 | 0 | 128 | M | 2 | ROZPOCET | 0 | 0 | 0 | 0 | 0 | 2 | 0 | 128 | -559546309
12 | M | 345350002300.S | Rámček 1-násobný | ks | 3 | 0 | 0 |  |  |  | znížená |  | 0 | 1e-05 | 3e-05 | 0 | 0 | 128 | M | 2 | ROZPOCET | 0 | 0 | 0 | 0 | 0 | 2 | 0 | 128 | -1897462683
13 | K | 210110045.S | Spínač polozapustený a zapustený vrátane zapojenia stried.prep.- radenie 6 | ks | 2 | 0 | 0 |  |  |  | znížená |  | 0 | 0 | 0 | 0 | 0 | 64 | K | 2 | ROZPOCET | 0 | 0 | 0 | 0 | 0 | 2 | 0 | 64 | -323793406
14 | M | 345330003510.S | Prepínač striedavý polozapustený a zapustený, radenie č.6 | ks | 2 | 0 | 0 |  |  |  | znížená |  | 0 | 7e-05 | 0.00014 | 0 | 0 | 128 | M | 2 | ROZPOCET | 0 | 0 | 0 | 0 | 0 | 2 | 0 | 128 | -953146835
15 | M | 345350004320.S | Rámik jednoduchý pre spínače a zásuvky | ks | 2 | 0 | 0 |  |  |  | znížená |  | 0 | 3e-05 | 6e-05 | 0 | 0 | 128 | M | 2 | ROZPOCET | 0 | 0 | 0 | 0 | 0 | 2 | 0 | 128 | -1746662932
16 | K | 210111011.S | Domová zásuvka polozapustená alebo zapustená 250 V / 16A, vrátane zapojenia 2P + PE | ks | 4 | 0 | 0 |  |  |  | znížená |  | 0 | 0 | 0 | 0 | 0 | 64 | K | 2 | ROZPOCET | 0 | 0 | 0 | 0 | 0 | 2 | 0 | 64 | -809852630
17 | M | 345350004320.S | Rámik jednoduchý pre spínače a zásuvky | ks | 4 | 0 | 0 |  |  |  | znížená |  | 0 | 3e-05 | 0.00012 | 0 | 0 | 128 | M | 2 | ROZPOCET | 0 | 0 | 0 | 0 | 0 | 2 | 0 | 128 | 1024271753
18 | M | 345520000430.S | Zásuvka jednonásobná polozapustená, radenie 2P+PE, komplet | ks | 4 | 0 | 0 |  |  |  | znížená |  | 0 | 8e-05 | 0.00032 | 0 | 0 | 128 | M | 2 | ROZPOCET | 0 | 0 | 0 | 0 | 0 | 2 | 0 | 128 | 596361505
19 | K | 210201080.S | Zapojenie svietidla IP20, stropného - nástenného LED | ks | 16 | 0 | 0 |  |  |  | znížená |  | 0 | 0 | 0 | 0 | 0 | 64 | K | 2 | ROZPOCET | 0 | 0 | 0 | 0 | 0 | 2 | 0 | 64 | 402366623
20 | M | AIL21138-00B | Svietidlo B - interiérové lustrové podľa výberu investora, AC 230V/50Hz, min. IP20 | ks | 16 | 0 | 0 |  |  |  | znížená |  | 0 | 0.006 | 0.096 | 0 | 0 | 128 | M | 2 | ROZPOCET | 0 | 0 | 0 | 0 | 0 | 2 | 0 | 128 | -596797058
21 | K | 210201510.S | Zapojenie svietidla 1x svetelný zdroj, núdzového, LED - núdzový režim | ks | 2 | 0 | 0 |  |  |  | znížená |  | 0 | 0 | 0 | 0 | 0 | 64 | K | 2 | ROZPOCET | 0 | 0 | 0 | 0 | 0 | 2 | 0 | 64 | 1519156283
22 | M | 348150000500.S | Svietidlo N - núdzové s vlastným zdrojom, LED 3W, 230V/50Hz, IP20, 1hod | ks | 2 | 0 | 0 |  |  |  | znížená |  | 0 | 0.0007 | 0.0014 | 0 | 0 | 128 | M | 2 | ROZPOCET | 0 | 0 | 0 | 0 | 0 | 2 | 0 | 128 | -1144399605
23 | K | 210220031.S | Ekvipotenciálna svorkovnica EPS 2 v krabici KO 125 E | ks | 9 | 0 | 0 |  |  |  | znížená |  | 0 | 0 | 0 | 0 | 0 | 64 | K | 2 | ROZPOCET | 0 | 0 | 0 | 0 | 0 | 2 | 0 | 64 | 939710598
24 | M | 345410000400.S | Krabica odbočná z PVC s viečkom pod omietku KO 125 E | ks | 9 | 0 | 0 |  |  |  | znížená |  | 0 | 0.00028 | 0.00252 | 0 | 0 | 128 | M | 2 | ROZPOCET | 0 | 0 | 0 | 0 | 0 | 2 | 0 | 128 | -537443741
25 | M | 345610005100.S | Svorkovnica ekvipotencionálna EPS 2, z PP | ks | 9 | 0 | 0 |  |  |  | znížená |  | 0 | 0.00024 | 0.00216 | 0 | 0 | 128 | M | 2 | ROZPOCET | 0 | 0 | 0 | 0 | 0 | 2 | 0 | 128 | 1289565191
26 | K | 210800146.S | Kábel medený uložený pevne CYKY 450/750 V 3x1,5 | m | 72 | 0 | 0 |  |  |  | znížená |  | 0 | 0 | 0 | 0 | 0 | 64 | K | 2 | ROZPOCET | 0 | 0 | 0 | 0 | 0 | 2 | 0 | 64 | -1479666100
27 | M | 341110000700.S1 | Kábel medený CYKY-J 3x1,5 mm2 | m | 48.96 | 0 | 0 |  |  |  | znížená |  | 0 | 0.00014 | 0.0068544 | 0 | 0 | 128 | M | 2 | ROZPOCET | 0 | 0 | 0 | 0 | 0 | 2 | 0 | 128 | 1171250790
28 | M | 341110000700.S2 | Kábel medený CYKY-O 3x1,5 mm2 | m | 23.04 | 0 | 0 |  |  |  | znížená |  | 0 | 0.00014 | 0.0032256 | 0 | 0 | 128 | M | 2 | ROZPOCET | 0 | 0 | 0 | 0 | 0 | 2 | 0 | 128 | 156626011
29 | K | 210800147.S | Kábel medený uložený pevne CYKY 450/750 V 3x2,5 | m | 25 | 0 | 0 |  |  |  | znížená |  | 0 | 0 | 0 | 0 | 0 | 64 | K | 2 | ROZPOCET | 0 | 0 | 0 | 0 | 0 | 2 | 0 | 64 | 1178144723
30 | M | 341110000800.S | Kábel medený CYKY 3x2,5 mm2 | m | 25 | 0 | 0 |  |  |  | znížená |  | 0 | 0.00019 | 0.00475 | 0 | 0 | 128 | M | 2 | ROZPOCET | 0 | 0 | 0 | 0 | 0 | 2 | 0 | 128 | 1212599473
| D | OST | Ostatné |  |  |  | 0 | [5 empty] | 0 |  | 0 |  | 0 | 4 | D | 0 | ROZPOCET | [6 empty] | 0
31 | K | HZS-001 | Revízie elektrických zariadení | ks | 1 | 0 | 0 |  |  |  | znížená |  | 0 | 0 | 0 | 0 | 0 | 64 | K | 1 | ROZPOCET | 0 | 0 | 0 | 0 | 0 | 2 | 0 | 64 | -899538162
32 | K | HZS-087 | Ostatný nešpecifikovaný podružný materiál | ks | 1 | 0 | 0 |  |  |  | znížená |  | 0 | 0 | 0 | 0 | 0 | 64 | K | 1 | ROZPOCET | 0 | 0 | 0 | 0 | 0 | 2 | 0 | 64 | 1714549029